## 10mps(1)-RD
Test Name | 10mps(1) | Time (s) | Extension (mm) | Load (kN) | Engineering Strain | Engineering Stress (MPa) | True Strain | True Stress (MPa)
Material | Med Mn Steel | 0 | 0 | -0.34646 | 0 | -31.5104 | 0 | -31.5104
Thickness (mm) | 1.25 | 5e-05 | 0.00013787 | -0.30985 | 8.1086e-06 | -44.9283 | 8.1085e-06 | -44.9286
Width (mm) | 7.43 | 0.0001 | 0.0010836 | -0.32982 | 6.3731e-05 | -35.5733 | 6.3729e-05 | -35.5756
Gauge Length (mm) | 20 | 0.00015 | 0.006859 | -0.14018 | 0.0004034 | -9.3512 | 0.00040332 | -9.355
Target Strain Rate (1/s) | 500 | 0.0002 | 0.0087493 | 0.53188 | 0.00051457 | 52.4476 | 0.00051444 | 52.4746
Orientation | RD | 0.00025 | 0.017484 | 1.337 | 0.0010283 | 137.6643 | 0.0010278 | 137.8058
|  | 0.0003 | 0.032535 | 2.4482 | 0.0019135 | 272.664 | 0.0019117 | 273.1858
|  | 0.00035 | 0.059019 | 4.7206 | 0.0034711 | 542.049 | 0.0034651 | 543.9305
|  | 0.0004 | 0.18208 | 8.0276 | 0.010708 | 819.2748 | 0.010652 | 828.048
|  | 0.00045 | 0.55981 | 8.5833 | 0.032924 | 901.482 | 0.032393 | 931.1622
|  | 0.0005 | 1.0567 | 7.4853 | 0.062146 | 864.3907 | 0.060292 | 918.1093
|  | 0.00055 | 1.5352 | 8.2905 | 0.090289 | 853.6843 | 0.086443 | 930.7627
|  | 0.0006 | 1.9523 | 8.2239 | 0.11482 | 910.7235 | 0.10869 | 1015.2946
|  | 0.00065 | 2.4594 | 8.7329 | 0.14464 | 916.6785 | 0.13509 | 1049.2687
|  | 0.0007 | 2.9667 | 8.53 | 0.17448 | 937.8757 | 0.16083 | 1101.5172
|  | 0.00075 | 3.4924 | 8.886 | 0.2054 | 947.0373 | 0.18681 | 1141.5549
|  | 0.0008 | 4.0216 | 8.9659 | 0.23652 | 967.4561 | 0.2123 | 1196.2788
|  | 0.00085 | 4.5576 | 8.9891 | 0.26805 | 966.9861 | 0.23748 | 1226.1848
|  | 0.0009 | 5.0649 | 8.9492 | 0.29788 | 965.5734 | 0.26073 | 1253.2003
|  | 0.00095 | 5.5959 | 8.9359 | 0.32911 | 961.4993 | 0.28451 | 1277.9392
|  | 0.001 | 6.1585 | 8.8228 | 0.3622 | 947.8748 | 0.3091 | 1291.1922
|  | 0.00105 | 6.7438 | 8.5533 | 0.39662 | 924.7757 | 0.33406 | 1291.5629
|  | 0.0011 | 7.486 | 8.2972 | 0.44027 | 891.8019 | 0.36483 | 1284.4364

## 10mps(2)-RD
Test Name | 10mps(2) | Time (s) | Extension (mm) | Load (kN) | Engineering Strain | Engineering Stress (MPa) | True Strain | True Stress (MPa)
Material | Med Mn Steel | 0 | 0 | 0.002218 | 0 | 0.22749 | 0 | 0.22749
Thickness (mm) | 1.3 | 5e-05 | 0.00061153 | -0.01109 | 3.8217e-05 | -1.1374 | 3.8217e-05 | -1.1375
Width (mm) | 7.5 | 0.0001 | 7.2276e-05 | 0.08872 | 4.5168e-06 | 9.0995 | 4.5168e-06 | 9.0996
Gauge Length (mm) | 20 | 0.00015 | 7.5883e-05 | 0.028834 | 4.7423e-06 | 2.9573 | 4.7422e-06 | 2.9574
Target Strain Rate (1/s) | 500 | 0.0002 | 0.00073252 | -0.031052 | 4.5779e-05 | -3.1848 | 4.5777e-05 | -3.185
Orientation | RD | 0.00025 | 0.0018233 | -0.07763 | 0.00011395 | -7.9621 | 0.00011394 | -7.963
|  | 0.0003 | -0.00025663 | 0.008872 | -1.6038e-05 | 0.90995 | -1.6038e-05 | 0.90994
|  | 0.00035 | 2.3965e-05 | 0.075412 | 1.4976e-06 | 7.7346 | 1.4976e-06 | 7.7346
|  | 0.0004 | 0.00080699 | 0.048796 | 5.0432e-05 | 5.0047 | 5.0431e-05 | 5.005
|  | 0.00045 | 0.0018438 | 0.062104 | 0.00011523 | 6.3697 | 0.00011522 | 6.3704
|  | 0.0005 | 0.0017086 | 0.08872 | 0.00010678 | 9.0995 | 0.00010677 | 9.1005
|  | 0.00055 | 0.0017442 | 0.05545 | 0.000109 | 5.6872 | 0.00010899 | 5.6878
|  | 0.0006 | 0.0023733 | 0.26173 | 0.00014832 | 26.8436 | 0.00014831 | 26.8476
|  | 0.00065 | 0.0059769 | 0.96705 | 0.00037352 | 99.1849 | 0.00037345 | 99.2219
|  | 0.0007 | 0.012804 | 1.7389 | 0.00080015 | 178.3506 | 0.00079983 | 178.4933
|  | 0.00075 | 0.02581 | 2.777 | 0.001613 | 284.8157 | 0.0016117 | 285.2752
|  | 0.0008 | 0.042896 | 5.8312 | 0.0026808 | 598.0669 | 0.0026772 | 599.6702
|  | 0.00085 | 0.071542 | 9.8236 | 0.004471 | 1007.5457 | 0.004461 | 1012.0504
|  | 0.0009 | 0.12946 | 11.4937 | 0.0080905 | 1178.8437 | 0.0080579 | 1188.3811
|  | 0.00095 | 0.43408 | 10.9681 | 0.027128 | 1124.9345 | 0.026766 | 1155.4512
|  | 0.001 | 0.89549 | 12.372 | 0.055963 | 1268.927 | 0.054453 | 1339.9395
|  | 0.00105 | 1.4163 | 12.3387 | 0.088513 | 1265.5123 | 0.084812 | 1377.5262
|  | 0.0011 | 1.8368 | 11.7998 | 0.11479 | 1210.2373 | 0.10866 | 1349.1556
|  | 0.00115 | 2.3183 | 11.8331 | 0.14488 | 1213.6519 | 0.1353 | 1389.4882
|  | 0.0012 | 2.7953 | 11.0013 | 0.17469 | 1128.3386 | 0.16101 | 1325.4492
|  | 0.00125 | 3.2885 | 9.8701 | 0.20552 | 1012.323 | 0.18691 | 1220.3705
|  | 0.0013 | 3.7875 | 8.9519 | 0.23669 | 918.1432 | 0.21244 | 1135.4631
|  | 0.00135 | 4.3003 | 7.5146 | 0.26875 | 770.7308 | 0.23803 | 977.8624
|  | 0.0014 | 4.7891 | 8.9652 | 0.29929 | 919.508 | 0.26182 | 1194.7075
|  | 0.00145 | 5.3014 | 10.4357 | 0.33131 | 1070.3318 | 0.28616 | 1424.9403
|  | 0.0015 | 5.8458 | 10.7019 | 0.36533 | 1097.6279 | 0.31139 | 1498.6199
|  | 0.00155 | 6.4178 | 9.9101 | 0.40108 | 1016.4174 | 0.33724 | 1424.079
|  | 0.0016 | 7.0066 | 8.4994 | 0.43787 | 871.7346 | 0.36316 | 1253.4419

## 1mps(1)-RD
Test Name | 1mps(1) | Time (s) | Extension (mm) | Load (kN) | Engineering Strain | Engineering Stress (MPa) | True Strain | True Stress (MPa)
Material | Med Mn Steel | 0 | 0 | 2.8093 | 0 | 302.0699 | 0 | 302.0699
Thickness (mm) | 1.24 | 5e-05 | 0.00061424 | 2.8458 | 3.6138e-05 | 306.0022 | 3.6137e-05 | 306.0132
Width (mm) | 7.5 | 0.0001 | 0.00050371 | 2.8476 | 2.9635e-05 | 306.1892 | 2.9635e-05 | 306.1983
Gauge Length (mm) | 20 | 0.00015 | 0.00027498 | 2.8981 | 1.6178e-05 | 311.6183 | 1.6177e-05 | 311.6233
Target Strain Rate (1/s) | 50 | 0.0002 | 0.00084993 | 2.959 | 5.0004e-05 | 318.171 | 5.0003e-05 | 318.1869
Orientation | RD | 0.00025 | 0.00094849 | 2.9712 | 5.5802e-05 | 319.4817 | 5.5801e-05 | 319.4995
|  | 0.0003 | 0.0024944 | 3.0513 | 0.00014675 | 328.0935 | 0.00014674 | 328.1417
|  | 0.00035 | 0.0024543 | 3.1697 | 0.00014439 | 340.8247 | 0.00014438 | 340.8739
|  | 0.0004 | 0.0042454 | 3.248 | 0.00024977 | 349.2495 | 0.00024974 | 349.3367
|  | 0.00045 | 0.007041 | 3.3821 | 0.00041424 | 363.6656 | 0.00041416 | 363.8162
|  | 0.0005 | 0.0073453 | 3.5405 | 0.00043214 | 380.7032 | 0.00043205 | 380.8677
|  | 0.00055 | 0.0093657 | 3.692 | 0.00055101 | 396.9914 | 0.00055086 | 397.2101
|  | 0.0006 | 0.011843 | 3.8574 | 0.00069673 | 414.7763 | 0.00069649 | 415.0653
|  | 0.00065 | 0.012994 | 4.0455 | 0.00076448 | 434.9968 | 0.00076419 | 435.3293
|  | 0.0007 | 0.014272 | 4.2544 | 0.00083965 | 457.4634 | 0.0008393 | 457.8476
|  | 0.00075 | 0.017889 | 4.4546 | 0.0010525 | 478.9935 | 0.0010519 | 479.4977
|  | 0.0008 | 0.019016 | 4.6566 | 0.0011187 | 500.7108 | 0.0011181 | 501.2709
|  | 0.00085 | 0.021803 | 4.883 | 0.0012827 | 525.0495 | 0.0012819 | 525.723
|  | 0.0009 | 0.023367 | 5.0936 | 0.0013747 | 547.7032 | 0.0013738 | 548.4562
|  | 0.00095 | 0.025948 | 5.2695 | 0.0015266 | 566.6118 | 0.0015255 | 567.4768
|  | 0.001 | 0.029254 | 5.4732 | 0.0017211 | 588.5172 | 0.0017196 | 589.5301
|  | 0.00105 | 0.030172 | 5.6769 | 0.0017751 | 610.4215 | 0.0017735 | 611.5051
|  | 0.0011 | 0.032079 | 5.8406 | 0.0018873 | 628.0204 | 0.0018855 | 629.2057
|  | 0.00115 | 0.034488 | 5.9955 | 0.002029 | 644.6828 | 0.002027 | 645.9909
|  | 0.0012 | 0.03788 | 6.1523 | 0.0022286 | 661.5323 | 0.0022261 | 663.0066
|  | 0.00125 | 0.039614 | 6.2828 | 0.0023306 | 675.5742 | 0.0023279 | 677.1487
|  | 0.0013 | 0.040878 | 6.4082 | 0.002405 | 689.0538 | 0.0024021 | 690.7109
|  | 0.00135 | 0.041348 | 6.5214 | 0.0024326 | 701.2237 | 0.0024297 | 702.9295
|  | 0.0014 | 0.044478 | 6.6224 | 0.0026168 | 712.0817 | 0.0026133 | 713.9451
|  | 0.00145 | 0.045207 | 6.7059 | 0.0026597 | 721.0688 | 0.0026561 | 722.9866
|  | 0.0015 | 0.044776 | 6.8121 | 0.0026343 | 732.4892 | 0.0026308 | 734.4188
|  | 0.00155 | 0.048464 | 6.9009 | 0.0028513 | 742.0376 | 0.0028472 | 744.1534
|  | 0.0016 | 0.048364 | 6.9793 | 0.0028454 | 750.4624 | 0.0028413 | 752.5977
|  | 0.00165 | 0.049572 | 7.0768 | 0.0029165 | 760.9462 | 0.0029122 | 763.1655
|  | 0.0017 | 0.050736 | 7.1813 | 0.002985 | 772.1796 | 0.0029805 | 774.4845
|  | 0.00175 | 0.05193 | 7.2596 | 0.0030552 | 780.6043 | 0.0030506 | 782.9892
|  | 0.0018 | 0.054291 | 7.3798 | 0.0031941 | 793.5226 | 0.003189 | 796.0572
|  | 0.00185 | 0.056125 | 7.4964 | 0.003302 | 806.0667 | 0.0032966 | 808.7283
|  | 0.0019 | 0.058718 | 7.6026 | 0.0034545 | 817.4871 | 0.0034486 | 820.3111
|  | 0.00195 | 0.062219 | 7.7036 | 0.0036605 | 828.3462 | 0.0036539 | 831.3784
|  | 0.002 | 0.067578 | 7.8325 | 0.0039758 | 842.2 | 0.0039679 | 845.5484
|  | 0.00205 | 0.075894 | 7.8951 | 0.0044651 | 848.9398 | 0.0044551 | 852.7304
|  | 0.0021 | 0.10122 | 7.8394 | 0.0059551 | 842.9484 | 0.0059374 | 847.9682
|  | 0.00215 | 0.14093 | 7.1656 | 0.0082915 | 770.4946 | 0.0082573 | 776.8832
|  | 0.0022 | 0.15585 | 6.5632 | 0.009169 | 705.7172 | 0.0091272 | 712.1879
|  | 0.00225 | 0.17655 | 8.0675 | 0.010387 | 867.4753 | 0.010333 | 876.4857
|  | 0.0023 | 0.19809 | 7.2074 | 0.011654 | 774.9882 | 0.011587 | 784.02
|  | 0.00235 | 0.22778 | 6.8209 | 0.013401 | 733.4247 | 0.013312 | 743.2532
|  | 0.0024 | 0.2594 | 7.1691 | 0.015262 | 770.8688 | 0.015146 | 782.6334
|  | 0.00245 | 0.29017 | 7.62 | 0.017072 | 819.3591 | 0.016928 | 833.347
|  | 0.0025 | 0.32413 | 6.8748 | 0.019069 | 739.229 | 0.01889 | 753.3255
|  | 0.00255 | 0.35716 | 7.4024 | 0.021013 | 795.957 | 0.020795 | 812.6823
|  | 0.0026 | 0.39246 | 7.3832 | 0.023089 | 793.8968 | 0.022827 | 812.2275
|  | 0.00265 | 0.43098 | 7.1708 | 0.025356 | 771.0559 | 0.02504 | 790.6067
|  | 0.0027 | 0.46836 | 7.0594 | 0.027555 | 759.0742 | 0.027182 | 779.9904
|  | 0.00275 | 0.50212 | 7.3902 | 0.029541 | 794.6462 | 0.029113 | 818.1212
|  | 0.0028 | 0.54051 | 7.2422 | 0.0318 | 778.7323 | 0.031305 | 803.4959
|  | 0.00285 | 0.57812 | 7.0994 | 0.034012 | 763.3806 | 0.033447 | 789.3449
|  | 0.0029 | 0.6153 | 7.4668 | 0.0362 | 802.8839 | 0.03556 | 831.9483
|  | 0.00295 | 0.65222 | 7.2405 | 0.038372 | 778.5452 | 0.037654 | 808.4195
|  | 0.003 | 0.68803 | 7.2439 | 0.040479 | 778.9194 | 0.039681 | 810.449
|  | 0.00305 | 0.7275 | 7.3171 | 0.042801 | 786.7828 | 0.04191 | 820.4578
|  | 0.0031 | 0.76699 | 7.2997 | 0.045124 | 784.9108 | 0.044136 | 820.3291
|  | 0.00315 | 0.80427 | 7.2213 | 0.047318 | 776.486 | 0.046232 | 813.2276
|  | 0.0032 | 0.8417 | 7.3624 | 0.04952 | 791.6505 | 0.048333 | 830.8528
|  | 0.00325 | 0.87826 | 7.3832 | 0.05167 | 793.8968 | 0.05038 | 834.9177
|  | 0.0033 | 0.91872 | 7.2004 | 0.054051 | 774.2387 | 0.052641 | 816.0872
|  | 0.00335 | 0.95695 | 7.3502 | 0.0563 | 790.3398 | 0.054772 | 834.8358
|  | 0.0034 | 0.99433 | 7.3014 | 0.0585 | 785.0978 | 0.056852 | 831.0257
|  | 0.00345 | 1.0315 | 7.3171 | 0.060686 | 786.7828 | 0.058916 | 834.5297
|  | 0.0035 | 1.0675 | 7.2126 | 0.062802 | 775.5495 | 0.060909 | 824.2559
|  | 0.00355 | 1.0993 | 7.4094 | 0.064677 | 796.7054 | 0.062671 | 848.2337
|  | 0.0036 | 1.129 | 7.3519 | 0.06642 | 790.5269 | 0.064307 | 843.0337
|  | 0.00365 | 1.1549 | 7.3223 | 0.067945 | 787.3441 | 0.065737 | 840.8405
|  | 0.0037 | 1.1825 | 7.378 | 0.069568 | 793.3355 | 0.067255 | 848.526
|  | 0.00375 | 1.2084 | 7.4581 | 0.071092 | 801.9473 | 0.068678 | 858.9591
|  | 0.0038 | 1.233 | 7.3885 | 0.072543 | 794.4591 | 0.070032 | 852.0915
|  | 0.00385 | 1.2604 | 7.4477 | 0.074152 | 800.8247 | 0.071532 | 860.2076
|  | 0.0039 | 1.2882 | 7.4982 | 0.075792 | 806.2538 | 0.073057 | 867.361
|  | 0.00395 | 1.3184 | 7.4755 | 0.077566 | 803.8204 | 0.074704 | 866.1692
|  | 0.004 | 1.3491 | 7.5191 | 0.079372 | 808.5 | 0.076379 | 872.6723
|  | 0.00405 | 1.3806 | 7.5121 | 0.081226 | 807.7516 | 0.078096 | 873.3622
|  | 0.0041 | 1.4128 | 7.5138 | 0.083121 | 807.9387 | 0.079847 | 875.0955
|  | 0.00415 | 1.4474 | 7.54 | 0.085153 | 810.7473 | 0.081721 | 879.7845
|  | 0.0042 | 1.4819 | 7.5539 | 0.087186 | 812.2452 | 0.083593 | 883.0616
|  | 0.00425 | 1.5156 | 7.5661 | 0.089169 | 813.5559 | 0.085415 | 886.1001
|  | 0.0043 | 1.5513 | 7.6009 | 0.091267 | 817.3 | 0.087339 | 891.8925
|  | 0.00435 | 1.5875 | 7.5887 | 0.093397 | 815.9892 | 0.08929 | 892.2004
|  | 0.0044 | 1.6243 | 7.627 | 0.095561 | 820.1086 | 0.091266 | 898.4788
|  | 0.00445 | 1.6612 | 7.58 | 0.097735 | 815.0527 | 0.093249 | 894.7119
|  | 0.0045 | 1.698 | 7.6723 | 0.099899 | 824.9753 | 0.095218 | 907.3891
|  | 0.00455 | 1.7342 | 7.6235 | 0.10203 | 819.7333 | 0.097153 | 903.3699
|  | 0.0046 | 1.773 | 7.6601 | 0.10431 | 823.6656 | 0.099222 | 909.583
|  | 0.00465 | 1.8122 | 7.6549 | 0.10662 | 823.1032 | 0.10131 | 910.8608
|  | 0.0047 | 1.8493 | 7.7036 | 0.1088 | 828.3462 | 0.10327 | 918.467
|  | 0.00475 | 1.8894 | 7.6531 | 0.11116 | 822.9161 | 0.10541 | 914.3923
|  | 0.0048 | 1.9272 | 7.6827 | 0.11339 | 826.0989 | 0.10741 | 919.767
|  | 0.00485 | 1.9657 | 7.7158 | 0.11565 | 829.6559 | 0.10943 | 925.6031
|  | 0.0049 | 2.0046 | 7.7245 | 0.11793 | 830.5925 | 0.11148 | 928.5484
|  | 0.00495 | 2.0425 | 7.6723 | 0.12016 | 824.9753 | 0.11348 | 924.1084
|  | 0.005 | 2.0814 | 7.7263 | 0.12246 | 830.7796 | 0.11552 | 932.5143
|  | 0.00505 | 2.1194 | 7.7332 | 0.12469 | 831.529 | 0.11751 | 935.2141
|  | 0.0051 | 2.1595 | 7.7384 | 0.12705 | 832.0903 | 0.11961 | 937.8091
|  | 0.00515 | 2.1968 | 7.6827 | 0.12925 | 826.0989 | 0.12155 | 932.8689
|  | 0.0052 | 2.2348 | 7.7489 | 0.13148 | 833.214 | 0.12352 | 942.7625
|  | 0.00525 | 2.2744 | 7.7576 | 0.13381 | 834.1495 | 0.12558 | 945.7678
|  | 0.0053 | 2.3119 | 7.721 | 0.13601 | 830.2183 | 0.12753 | 943.1396
|  | 0.00535 | 2.3495 | 7.7245 | 0.13822 | 830.5925 | 0.12947 | 945.4011
|  | 0.0054 | 2.3864 | 7.7837 | 0.1404 | 836.9581 | 0.13138 | 954.4661
|  | 0.00545 | 2.4247 | 7.8098 | 0.14265 | 839.7667 | 0.13335 | 959.5627
|  | 0.0055 | 2.4621 | 7.7506 | 0.14485 | 833.4011 | 0.13528 | 954.1209
|  | 0.00555 | 2.4991 | 7.735 | 0.14703 | 831.7161 | 0.13718 | 954.0025
|  | 0.0056 | 2.5372 | 7.7959 | 0.14927 | 838.2688 | 0.13913 | 963.3955
|  | 0.00565 | 2.5738 | 7.7872 | 0.15143 | 837.3323 | 0.141 | 964.1253
|  | 0.0057 | 2.6089 | 7.7524 | 0.15349 | 833.5882 | 0.14279 | 961.5348
|  | 0.00575 | 2.6463 | 7.775 | 0.15569 | 836.0215 | 0.1447 | 966.1809
|  | 0.0058 | 2.6826 | 7.8203 | 0.15782 | 840.8892 | 0.14654 | 973.6018
|  | 0.00585 | 2.7169 | 7.7802 | 0.15984 | 836.5839 | 0.14829 | 970.3068
|  | 0.0059 | 2.7541 | 7.7767 | 0.16203 | 836.2086 | 0.15017 | 971.6986
|  | 0.00595 | 2.79 | 7.8116 | 0.16415 | 839.9538 | 0.15199 | 977.8288
|  | 0.006 | 2.8252 | 7.7942 | 0.16622 | 838.0817 | 0.15376 | 977.3835
|  | 0.00605 | 2.8609 | 7.7715 | 0.16831 | 835.6473 | 0.15556 | 976.2985
|  | 0.0061 | 2.8937 | 7.8063 | 0.17025 | 839.3914 | 0.15721 | 982.2953
|  | 0.00615 | 2.9291 | 7.7994 | 0.17233 | 838.643 | 0.15899 | 983.1655
|  | 0.0062 | 2.9622 | 7.7611 | 0.17428 | 834.5237 | 0.16065 | 979.9619
|  | 0.00625 | 2.9987 | 7.7924 | 0.17642 | 837.8935 | 0.16248 | 985.7181
|  | 0.0063 | 3.0308 | 7.8238 | 0.17831 | 841.2634 | 0.16408 | 991.2708
|  | 0.00635 | 3.065 | 7.8011 | 0.18033 | 838.8301 | 0.16579 | 990.093
|  | 0.0064 | 3.0971 | 7.7942 | 0.18221 | 838.0817 | 0.16739 | 990.7919
|  | 0.00645 | 3.1297 | 7.8238 | 0.18413 | 841.2634 | 0.16901 | 996.1628
|  | 0.0065 | 3.1632 | 7.8238 | 0.1861 | 841.2634 | 0.17067 | 997.8226
|  | 0.00655 | 3.1962 | 7.8081 | 0.18804 | 839.5785 | 0.1723 | 997.4528
|  | 0.0066 | 3.2277 | 7.8168 | 0.1899 | 840.5151 | 0.17387 | 1000.1247
|  | 0.00665 | 3.2603 | 7.8238 | 0.19181 | 841.2634 | 0.17548 | 1002.6295
|  | 0.0067 | 3.2921 | 7.8342 | 0.19368 | 842.3871 | 0.17704 | 1005.5423
|  | 0.00675 | 3.325 | 7.8325 | 0.19562 | 842.2 | 0.17867 | 1006.952
|  | 0.0068 | 3.3555 | 7.8081 | 0.19741 | 839.5785 | 0.18016 | 1005.3222
|  | 0.00685 | 3.388 | 7.8342 | 0.19932 | 842.3871 | 0.18176 | 1010.2942
|  | 0.0069 | 3.42 | 7.8394 | 0.20121 | 842.9484 | 0.18333 | 1012.558
|  | 0.00695 | 3.4495 | 7.8342 | 0.20294 | 842.3871 | 0.18477 | 1013.3453
|  | 0.007 | 3.4819 | 7.8272 | 0.20485 | 841.6387 | 0.18635 | 1014.0467
|  | 0.00705 | 3.514 | 7.8446 | 0.20674 | 843.5108 | 0.18792 | 1017.899
|  | 0.0071 | 3.5436 | 7.8516 | 0.20848 | 844.2591 | 0.18936 | 1020.2711
|  | 0.00715 | 3.5771 | 7.8429 | 0.21045 | 843.3237 | 0.19099 | 1020.8011
|  | 0.0072 | 3.6065 | 7.8464 | 0.21218 | 843.6978 | 0.19242 | 1022.717
|  | 0.00725 | 3.6369 | 7.8551 | 0.21397 | 844.6344 | 0.1939 | 1025.3608
|  | 0.0073 | 3.6705 | 7.8464 | 0.21594 | 843.6978 | 0.19552 | 1025.8902
|  | 0.00735 | 3.7008 | 7.8621 | 0.21773 | 845.3828 | 0.19699 | 1029.4455
|  | 0.0074 | 3.7317 | 7.8551 | 0.21955 | 844.6344 | 0.19848 | 1030.0714
|  | 0.00745 | 3.7646 | 7.8533 | 0.22148 | 844.4462 | 0.20006 | 1031.4759
|  | 0.0075 | 3.7957 | 7.8603 | 0.22331 | 845.1957 | 0.20156 | 1033.938
|  | 0.00755 | 3.8264 | 7.8742 | 0.22512 | 846.6935 | 0.20304 | 1037.3004
|  | 0.0076 | 3.8586 | 7.8708 | 0.22701 | 846.3194 | 0.20458 | 1038.4432
|  | 0.00765 | 3.8918 | 7.8708 | 0.22896 | 846.3194 | 0.20617 | 1040.0952
|  | 0.0077 | 3.9235 | 7.8899 | 0.23083 | 848.3785 | 0.20769 | 1044.208
|  | 0.00775 | 3.9574 | 7.8847 | 0.23282 | 847.8161 | 0.20931 | 1045.2081
|  | 0.0078 | 3.9895 | 7.8847 | 0.23471 | 847.8161 | 0.21084 | 1046.8104
|  | 0.00785 | 4.0218 | 7.8934 | 0.23661 | 848.7527 | 0.21238 | 1049.5778
|  | 0.0079 | 4.0574 | 7.8864 | 0.23871 | 848.0043 | 0.21407 | 1050.4289
|  | 0.00795 | 4.0899 | 7.8864 | 0.24062 | 848.0043 | 0.21561 | 1052.0511
|  | 0.008 | 4.1242 | 7.8951 | 0.24264 | 848.9398 | 0.21723 | 1054.9231
|  | 0.00805 | 4.1593 | 7.8917 | 0.2447 | 848.5656 | 0.2189 | 1056.2104
|  | 0.0081 | 4.1911 | 7.8882 | 0.24657 | 848.1914 | 0.2204 | 1057.3333
|  | 0.00815 | 4.2273 | 7.8951 | 0.2487 | 848.9398 | 0.2221 | 1060.0728
|  | 0.0082 | 4.2627 | 7.9108 | 0.25079 | 850.6247 | 0.22377 | 1063.9512
|  | 0.00825 | 4.2962 | 7.8969 | 0.25276 | 849.1269 | 0.22535 | 1063.7505
|  | 0.0083 | 4.3325 | 7.8969 | 0.25489 | 849.1269 | 0.22705 | 1065.5625
|  | 0.00835 | 4.3686 | 7.8969 | 0.25702 | 849.1269 | 0.22874 | 1067.3661
|  | 0.0084 | 4.4044 | 7.9178 | 0.25912 | 851.3742 | 0.23041 | 1071.984
|  | 0.00845 | 4.4418 | 7.9004 | 0.26132 | 849.5022 | 0.23216 | 1071.4958
|  | 0.0085 | 4.4783 | 7.9073 | 0.26347 | 850.2505 | 0.23386 | 1074.266
|  | 0.00855 | 4.5162 | 7.9126 | 0.2657 | 850.8118 | 0.23563 | 1076.8725
|  | 0.0086 | 4.5541 | 7.916 | 0.26793 | 851.1871 | 0.23738 | 1079.244
|  | 0.00865 | 4.5928 | 7.9039 | 0.27021 | 849.8763 | 0.23918 | 1079.518
|  | 0.0087 | 4.631 | 7.9108 | 0.27246 | 850.6247 | 0.24095 | 1082.3825
|  | 0.00875 | 4.6698 | 7.9178 | 0.27474 | 851.3742 | 0.24274 | 1085.2773
|  | 0.0088 | 4.7082 | 7.9247 | 0.277 | 852.1226 | 0.24451 | 1088.1597
|  | 0.00885 | 4.7481 | 7.9091 | 0.27935 | 850.4376 | 0.24635 | 1088.0048
|  | 0.0089 | 4.7869 | 7.916 | 0.28163 | 851.1871 | 0.24813 | 1090.9027
|  | 0.00895 | 4.828 | 7.9143 | 0.28404 | 850.9989 | 0.25001 | 1092.7201
|  | 0.009 | 4.8675 | 7.9091 | 0.28637 | 850.4376 | 0.25183 | 1093.9783
|  | 0.00905 | 4.9102 | 7.9126 | 0.28888 | 850.8118 | 0.25378 | 1096.5969
|  | 0.0091 | 4.9504 | 7.9247 | 0.29124 | 852.1226 | 0.25561 | 1100.299
|  | 0.00915 | 4.9921 | 7.9247 | 0.2937 | 852.1226 | 0.2575 | 1102.3884
|  | 0.0092 | 5.0342 | 7.9178 | 0.29618 | 851.3742 | 0.25942 | 1103.5308
|  | 0.00925 | 5.0766 | 7.9143 | 0.29867 | 850.9989 | 0.26134 | 1105.1693
|  | 0.0093 | 5.1202 | 7.9108 | 0.30124 | 850.6247 | 0.26332 | 1106.8644
|  | 0.00935 | 5.1612 | 7.9126 | 0.30365 | 850.8118 | 0.26517 | 1109.1617
|  | 0.0094 | 5.2046 | 7.9021 | 0.3062 | 849.6892 | 0.26712 | 1109.8641
|  | 0.00945 | 5.2491 | 7.9247 | 0.30882 | 852.1226 | 0.26912 | 1115.2725
|  | 0.0095 | 5.2924 | 7.9073 | 0.31137 | 850.2505 | 0.27107 | 1114.9905
|  | 0.00955 | 5.337 | 7.8986 | 0.31399 | 849.314 | 0.27307 | 1115.9901
|  | 0.0096 | 5.3821 | 7.8951 | 0.31665 | 848.9398 | 0.27509 | 1117.7532
|  | 0.00965 | 5.4261 | 7.9108 | 0.31923 | 850.6247 | 0.27705 | 1122.1739
|  | 0.0097 | 5.4711 | 7.9021 | 0.32188 | 849.6892 | 0.27906 | 1123.1898
|  | 0.00975 | 5.5175 | 7.8847 | 0.32461 | 847.8161 | 0.28112 | 1123.0283
|  | 0.0098 | 5.5615 | 7.8864 | 0.3272 | 848.0043 | 0.28307 | 1125.4696
|  | 0.00985 | 5.6083 | 7.8847 | 0.32995 | 847.8161 | 0.28515 | 1127.5573
|  | 0.0099 | 5.6537 | 7.8725 | 0.33262 | 846.5065 | 0.28715 | 1128.074
|  | 0.00995 | 5.7008 | 7.8621 | 0.3354 | 845.3828 | 0.28923 | 1128.9208
|  | 0.01 | 5.7485 | 7.8777 | 0.3382 | 847.0677 | 0.29133 | 1133.5486
|  | 0.01005 | 5.7953 | 7.8673 | 0.34096 | 845.9441 | 0.29338 | 1134.3738
|  | 0.0101 | 5.8434 | 7.8446 | 0.34378 | 843.5108 | 0.29549 | 1133.4937
|  | 0.01015 | 5.8908 | 7.8325 | 0.34657 | 842.2 | 0.29756 | 1134.0813
|  | 0.0102 | 5.9394 | 7.8325 | 0.34943 | 842.2 | 0.29969 | 1136.4942
|  | 0.01025 | 5.9868 | 7.8255 | 0.35222 | 841.4516 | 0.30175 | 1137.8294
|  | 0.0103 | 6.0366 | 7.8168 | 0.35515 | 840.5151 | 0.30391 | 1139.0248
|  | 0.01035 | 6.0865 | 7.8063 | 0.35809 | 839.3914 | 0.30608 | 1139.9665
|  | 0.0104 | 6.1356 | 7.775 | 0.36098 | 836.0215 | 0.3082 | 1137.8052
|  | 0.01045 | 6.1851 | 7.7489 | 0.36389 | 833.214 | 0.31034 | 1136.4105
|  | 0.0105 | 6.2362 | 7.7367 | 0.36689 | 831.9032 | 0.31254 | 1137.1227
|  | 0.01055 | 6.2872 | 7.7088 | 0.36989 | 828.9075 | 0.31473 | 1135.5146
|  | 0.0106 | 6.3378 | 7.6653 | 0.37287 | 824.2269 | 0.3169 | 1131.558
|  | 0.01065 | 6.3899 | 7.6235 | 0.37594 | 819.7333 | 0.31914 | 1127.9031
|  | 0.0107 | 6.4424 | 7.5574 | 0.37903 | 812.6194 | 0.32138 | 1120.6224
|  | 0.01075 | 6.4967 | 7.4686 | 0.38222 | 803.071 | 0.32369 | 1110.0191
|  | 0.0108 | 6.5536 | 7.3554 | 0.38556 | 790.9022 | 0.32611 | 1095.8455
|  | 0.01085 | 6.6147 | 7.1952 | 0.38916 | 773.6774 | 0.3287 | 1074.761
|  | 0.0109 | 6.7284 | 6.8313 | 0.39585 | 734.5484 | 0.3335 | 1025.3194
|  | 0.01095 | 7.039 | 4.5661 | 0.41412 | 490.9753 | 0.34651 | 694.2989

## 1mps(2)-RD
Test Name | 1mps(2) | Time (s) | Extension (mm) | Load (kN) | Engineering Strain | Engineering Stress (MPa) | True Strain | True Stress (MPa)
Material | Med Mn Steel | 0 | 0 | -0.15592 | 0 | -16.7653 | 0 | -16.7653
Thickness (mm) | 1.24 | 5e-05 | 0.0016122 | -0.15243 | 9.4738e-05 | -16.3909 | 9.4734e-05 | -16.3924
Width (mm) | 7.5 | 0.0001 | 0.0014387 | -0.15418 | 8.4542e-05 | -16.5781 | 8.4538e-05 | -16.5795
Gauge Length (mm) | 20 | 0.00015 | 0.0014678 | -0.15418 | 8.6253e-05 | -16.5781 | 8.6249e-05 | -16.5795
Target Strain Rate (1/s) | 50 | 0.0002 | 0.0011982 | -0.15766 | 7.0409e-05 | -16.9525 | 7.0407e-05 | -16.9537
Orientation | RD | 0.00025 | 0.00072291 | -0.15069 | 4.248e-05 | -16.2037 | 4.2479e-05 | -16.2043
|  | 0.0003 | 0.0014435 | -0.15418 | 8.4825e-05 | -16.5781 | 8.4822e-05 | -16.5795
|  | 0.00035 | -9.8609e-05 | -0.14895 | -5.7945e-06 | -16.0165 | -5.7945e-06 | -16.0164
|  | 0.0004 | 0.00080739 | -0.14547 | 4.7444e-05 | -15.6419 | 4.7443e-05 | -15.6427
|  | 0.00045 | 0.00082576 | -0.15243 | 4.8524e-05 | -16.3909 | 4.8522e-05 | -16.3917
|  | 0.0005 | 0.0012696 | -0.14895 | 7.4607e-05 | -16.0165 | 7.4604e-05 | -16.0176
|  | 0.00055 | 0.0020844 | -0.15243 | 0.00012248 | -16.3909 | 0.00012248 | -16.3929
|  | 0.0006 | 0.00094799 | -0.15592 | 5.5706e-05 | -16.7653 | 5.5705e-05 | -16.7662
|  | 0.00065 | 0.0012984 | -0.14895 | 7.6299e-05 | -16.0165 | 7.6296e-05 | -16.0177
|  | 0.0007 | 0.00043164 | -0.15243 | 2.5364e-05 | -16.3909 | 2.5364e-05 | -16.3913
|  | 0.00075 | 0.00078975 | -0.14895 | 4.6407e-05 | -16.0165 | 4.6406e-05 | -16.0172
|  | 0.0008 | 0.0014784 | -0.14373 | 8.6875e-05 | -15.4547 | 8.6872e-05 | -15.4561
|  | 0.00085 | 0.0010191 | -0.14721 | 5.9883e-05 | -15.8292 | 5.9881e-05 | -15.8302
|  | 0.0009 | 0.0011206 | -0.15069 | 6.5849e-05 | -16.2037 | 6.5847e-05 | -16.2047
|  | 0.00095 | 0.0015539 | -0.14547 | 9.1314e-05 | -15.6419 | 9.131e-05 | -15.6434
|  | 0.001 | 0.0010278 | -0.14895 | 6.0398e-05 | -16.0165 | 6.0397e-05 | -16.0174
|  | 0.00105 | 0.00065557 | -0.14199 | 3.8523e-05 | -15.2675 | 3.8522e-05 | -15.2681
|  | 0.0011 | 0.0012668 | -0.14721 | 7.444e-05 | -15.8292 | 7.4437e-05 | -15.8304
|  | 0.00115 | 0.0019011 | -0.15243 | 0.00011171 | -16.3909 | 0.00011171 | -16.3927
|  | 0.0012 | 0.0011422 | -0.14373 | 6.7116e-05 | -15.4547 | 6.7114e-05 | -15.4558
|  | 0.00125 | 0.0019416 | -0.13851 | 0.00011409 | -14.8931 | 0.00011409 | -14.8948
|  | 0.0013 | 0.00097987 | -0.14025 | 5.7579e-05 | -15.0803 | 5.7578e-05 | -15.0812
|  | 0.00135 | 0.0017411 | -0.14547 | 0.00010231 | -15.6419 | 0.00010231 | -15.6435
|  | 0.0014 | 0.0018325 | -0.13502 | 0.00010768 | -14.5187 | 0.00010768 | -14.5203
|  | 0.00145 | 0.0013997 | -0.13851 | 8.2247e-05 | -14.8931 | 8.2244e-05 | -14.8943
|  | 0.0015 | 0.0025845 | -0.13154 | 0.00015187 | -14.1442 | 0.00015186 | -14.1463
|  | 0.00155 | 0.0020297 | -0.14025 | 0.00011927 | -15.0803 | 0.00011926 | -15.0821
|  | 0.0016 | 0.003176 | -0.13502 | 0.00018663 | -14.5187 | 0.00018661 | -14.5214
|  | 0.00165 | 0.0029373 | -0.13851 | 0.0001726 | -14.8931 | 0.00017259 | -14.8957
|  | 0.0017 | 0.0040344 | -0.13851 | 0.00023707 | -14.8931 | 0.00023704 | -14.8966
|  | 0.00175 | 0.0034727 | -0.13851 | 0.00020406 | -14.8931 | 0.00020404 | -14.8962
|  | 0.0018 | 0.0024812 | -0.13328 | 0.0001458 | -14.3314 | 0.00014579 | -14.3335
|  | 0.00185 | 0.0036189 | -0.13851 | 0.00021266 | -14.8931 | 0.00021263 | -14.8963
|  | 0.0019 | 0.0028742 | -0.14199 | 0.00016889 | -15.2675 | 0.00016888 | -15.2701
|  | 0.00195 | 0.0037497 | -0.11413 | 0.00022034 | -12.272 | 0.00022032 | -12.2747
|  | 0.002 | 0.0040685 | -0.11761 | 0.00023908 | -12.6465 | 0.00023905 | -12.6495
|  | 0.00205 | 0.0048899 | 0.02168 | 0.00028734 | 2.3311 | 0.0002873 | 2.3318
|  | 0.0021 | 0.00649 | 0.22191 | 0.00038137 | 23.8614 | 0.0003813 | 23.8705
|  | 0.00215 | 0.0083176 | 0.39254 | 0.00048876 | 42.209 | 0.00048864 | 42.2297
|  | 0.0022 | 0.01069 | 0.49353 | 0.00062815 | 53.0677 | 0.00062796 | 53.1011
|  | 0.00225 | 0.015351 | 0.67809 | 0.00090204 | 72.9131 | 0.00090164 | 72.9789
|  | 0.0023 | 0.018397 | 0.59626 | 0.0010811 | 64.1138 | 0.0010805 | 64.1831
|  | 0.00235 | 0.022239 | 1.5783 | 0.0013068 | 169.7054 | 0.001306 | 169.9272
|  | 0.0024 | 0.027743 | 1.6427 | 0.0016302 | 176.6333 | 0.0016289 | 176.9213
|  | 0.00245 | 0.030816 | 1.8412 | 0.0018108 | 197.9763 | 0.0018092 | 198.3348
|  | 0.0025 | 0.033387 | 1.8516 | 0.0019619 | 199.0989 | 0.00196 | 199.4895
|  | 0.00255 | 0.035751 | 2.6003 | 0.0021008 | 279.6043 | 0.0020986 | 280.1917
|  | 0.0026 | 0.038068 | 2.5672 | 0.002237 | 276.0473 | 0.0022345 | 276.6648
|  | 0.00265 | 0.040739 | 2.9781 | 0.0023939 | 320.2312 | 0.002391 | 320.9978
|  | 0.0027 | 0.043859 | 3.0687 | 0.0025773 | 329.9667 | 0.002574 | 330.8171
|  | 0.00275 | 0.045142 | 3.1732 | 0.0026526 | 341.1989 | 0.0026491 | 342.104
|  | 0.0028 | 0.044412 | 3.2254 | 0.0026098 | 346.8161 | 0.0026064 | 347.7212
|  | 0.00285 | 0.045368 | 3.5284 | 0.0026659 | 379.3925 | 0.0026624 | 380.4039
|  | 0.0029 | 0.045807 | 3.3508 | 0.0026917 | 360.2957 | 0.0026881 | 361.2655
|  | 0.00295 | 0.046048 | 3.3734 | 0.0027059 | 362.7301 | 0.0027022 | 363.7116
|  | 0.003 | 0.045177 | 3.5057 | 0.0026547 | 376.9581 | 0.0026512 | 377.9588
|  | 0.00305 | 0.044157 | 3.3072 | 0.0025948 | 355.6151 | 0.0025914 | 356.5378
|  | 0.0031 | 0.042246 | 3.1087 | 0.0024825 | 334.272 | 0.0024794 | 335.1019
|  | 0.00315 | 0.042143 | 3.1418 | 0.0024764 | 337.829 | 0.0024733 | 338.6656
|  | 0.0032 | 0.040202 | 2.8789 | 0.0023624 | 309.5591 | 0.0023596 | 310.2904
|  | 0.00325 | 0.039721 | 2.7971 | 0.0023341 | 300.7602 | 0.0023314 | 301.4622
|  | 0.0033 | 0.039528 | 2.8371 | 0.0023228 | 305.0656 | 0.0023201 | 305.7742
|  | 0.00335 | 0.038307 | 2.811 | 0.002251 | 302.2581 | 0.0022485 | 302.9384
|  | 0.0034 | 0.039004 | 2.6421 | 0.002292 | 284.0968 | 0.0022894 | 284.7479
|  | 0.00345 | 0.040607 | 2.7744 | 0.0023862 | 298.3258 | 0.0023833 | 299.0377
|  | 0.0035 | 0.040488 | 2.8319 | 0.0023792 | 304.5043 | 0.0023763 | 305.2288
|  | 0.00355 | 0.041413 | 2.8423 | 0.0024335 | 305.628 | 0.0024306 | 306.3717
|  | 0.0036 | 0.043723 | 2.9764 | 0.0025693 | 320.043 | 0.002566 | 320.8653
|  | 0.00365 | 0.04646 | 3.2097 | 0.0027301 | 345.1312 | 0.0027264 | 346.0734
|  | 0.0037 | 0.047698 | 3.396 | 0.0028029 | 365.1634 | 0.0027989 | 366.1869
|  | 0.00375 | 0.050413 | 3.6415 | 0.0029624 | 391.5613 | 0.002958 | 392.7213
|  | 0.0038 | 0.052972 | 3.9044 | 0.0031127 | 419.8323 | 0.0031079 | 421.1391
|  | 0.00385 | 0.054703 | 4.2057 | 0.0032145 | 452.2204 | 0.0032093 | 453.6741
|  | 0.0039 | 0.059647 | 4.5208 | 0.003505 | 486.1075 | 0.0034989 | 487.8113
|  | 0.00395 | 0.061758 | 4.8151 | 0.003629 | 517.7473 | 0.0036225 | 519.6262
|  | 0.004 | 0.064301 | 5.0936 | 0.0037785 | 547.7032 | 0.0037713 | 549.7727
|  | 0.00405 | 0.067396 | 5.3635 | 0.0039603 | 576.7226 | 0.0039525 | 579.0066
|  | 0.0041 | 0.070788 | 5.7553 | 0.0041597 | 618.8462 | 0.004151 | 621.4204
|  | 0.00415 | 0.073122 | 5.865 | 0.0042968 | 630.6419 | 0.0042876 | 633.3517
|  | 0.0042 | 0.07542 | 6.053 | 0.0044318 | 650.8613 | 0.004422 | 653.7458
|  | 0.00425 | 0.07778 | 6.3194 | 0.0045705 | 679.5054 | 0.0045601 | 682.6111
|  | 0.0043 | 0.080043 | 6.4587 | 0.0047035 | 694.4839 | 0.0046925 | 697.7504
|  | 0.00435 | 0.08175 | 6.4448 | 0.0048038 | 692.986 | 0.0047923 | 696.315
|  | 0.0044 | 0.085097 | 6.7355 | 0.0050005 | 724.2516 | 0.004988 | 727.8732
|  | 0.00445 | 0.084241 | 6.7216 | 0.0049502 | 722.7538 | 0.004938 | 726.3315
|  | 0.0045 | 0.086549 | 6.7303 | 0.0050858 | 723.6903 | 0.005073 | 727.3709
|  | 0.00455 | 0.086432 | 6.8626 | 0.0050789 | 737.9183 | 0.0050661 | 741.6661
|  | 0.0046 | 0.088227 | 6.934 | 0.0051844 | 745.5946 | 0.005171 | 749.4601
|  | 0.00465 | 0.088382 | 6.8696 | 0.0051935 | 738.6677 | 0.0051801 | 742.504
|  | 0.0047 | 0.089514 | 6.9828 | 0.0052601 | 750.8366 | 0.0052463 | 754.786
|  | 0.00475 | 0.09054 | 7.0994 | 0.0053204 | 763.3806 | 0.0053063 | 767.4421
|  | 0.0048 | 0.093038 | 7.1169 | 0.0054671 | 765.2527 | 0.0054522 | 769.4364
|  | 0.00485 | 0.094727 | 7.1865 | 0.0055664 | 772.7419 | 0.0055509 | 777.0433
|  | 0.0049 | 0.097934 | 7.324 | 0.0057548 | 787.5323 | 0.0057383 | 792.0644
|  | 0.00495 | 0.10183 | 7.4215 | 0.0059838 | 798.0161 | 0.005966 | 802.7913
|  | 0.005 | 0.10378 | 7.5347 | 0.0060984 | 810.1849 | 0.0060799 | 815.1258
|  | 0.00505 | 0.10682 | 7.667 | 0.0062772 | 824.414 | 0.0062576 | 829.589
|  | 0.0051 | 0.11219 | 7.7733 | 0.0065924 | 835.8344 | 0.0065708 | 841.3446
|  | 0.00515 | 0.12212 | 7.8603 | 0.0071759 | 845.1957 | 0.0071503 | 851.2608
|  | 0.0052 | 0.14663 | 8.0431 | 0.0086163 | 864.8538 | 0.0085793 | 872.3056
|  | 0.00525 | 0.16984 | 7.9091 | 0.0099802 | 850.4376 | 0.0099307 | 858.9252
|  | 0.0053 | 0.18336 | 6.7216 | 0.010774 | 722.7538 | 0.010717 | 730.541
|  | 0.00535 | 0.20232 | 7.1795 | 0.011889 | 771.9925 | 0.011819 | 781.1705
|  | 0.0054 | 0.22207 | 8.0275 | 0.013049 | 863.1688 | 0.012965 | 874.4327
|  | 0.00545 | 0.24852 | 7.4303 | 0.014604 | 798.9527 | 0.014498 | 810.6204
|  | 0.0055 | 0.27333 | 6.8 | 0.016062 | 731.1785 | 0.015934 | 742.9225
|  | 0.00555 | 0.29838 | 7.7263 | 0.017534 | 830.7796 | 0.017382 | 845.3462
|  | 0.0056 | 0.32516 | 7.627 | 0.019107 | 820.1086 | 0.018927 | 835.7786
|  | 0.00565 | 0.35379 | 6.9932 | 0.020789 | 751.9602 | 0.020576 | 767.593
|  | 0.0057 | 0.38615 | 7.634 | 0.022691 | 820.857 | 0.022437 | 839.4831
|  | 0.00575 | 0.41837 | 7.7332 | 0.024584 | 831.529 | 0.024287 | 851.9715
|  | 0.0058 | 0.45198 | 7.2701 | 0.026559 | 781.728 | 0.026213 | 802.4902
|  | 0.00585 | 0.48531 | 7.4076 | 0.028518 | 796.5183 | 0.028119 | 819.2335
|  | 0.0059 | 0.52143 | 7.7141 | 0.03064 | 829.4688 | 0.03018 | 854.8841
|  | 0.00595 | 0.55931 | 7.3206 | 0.032866 | 787.157 | 0.032338 | 813.0278
|  | 0.006 | 0.5961 | 7.1691 | 0.035028 | 770.8688 | 0.034428 | 797.8708
|  | 0.00605 | 0.63275 | 7.7733 | 0.037182 | 835.8344 | 0.036507 | 866.9122
|  | 0.0061 | 0.67176 | 7.439 | 0.039474 | 799.8882 | 0.038715 | 831.4632
|  | 0.00615 | 0.71049 | 7.2892 | 0.04175 | 783.7871 | 0.040902 | 816.5105
|  | 0.0062 | 0.74832 | 7.5469 | 0.043973 | 811.4957 | 0.043034 | 847.1798
|  | 0.00625 | 0.78628 | 7.4842 | 0.046204 | 804.7559 | 0.045168 | 841.9388
|  | 0.0063 | 0.8266 | 7.3589 | 0.048573 | 791.2763 | 0.04743 | 829.7111
|  | 0.00635 | 0.86668 | 7.54 | 0.050928 | 810.7473 | 0.049674 | 852.0373
|  | 0.0064 | 0.90753 | 7.5835 | 0.053329 | 815.428 | 0.051955 | 858.9135
|  | 0.00645 | 0.945 | 7.3554 | 0.05553 | 790.9022 | 0.054043 | 834.8211
|  | 0.0065 | 0.98376 | 7.479 | 0.057808 | 804.1946 | 0.056199 | 850.6836
|  | 0.00655 | 1.0257 | 7.5016 | 0.060272 | 806.628 | 0.058525 | 855.245
|  | 0.0066 | 1.0659 | 7.3937 | 0.062633 | 795.0204 | 0.06075 | 844.8153
|  | 0.00665 | 1.1022 | 7.3432 | 0.064771 | 789.5914 | 0.06276 | 840.7339
|  | 0.0067 | 1.1368 | 7.5835 | 0.066803 | 815.428 | 0.064667 | 869.9013
|  | 0.00675 | 1.1699 | 7.5347 | 0.068749 | 810.1849 | 0.066488 | 865.8839
|  | 0.0068 | 1.199 | 7.3902 | 0.070457 | 794.6462 | 0.068085 | 850.6342
|  | 0.00685 | 1.2283 | 7.6079 | 0.07218 | 818.0484 | 0.069694 | 877.0948
|  | 0.0069 | 1.2566 | 7.6514 | 0.073839 | 822.729 | 0.07124 | 883.4781
|  | 0.00695 | 1.2858 | 7.4947 | 0.075559 | 805.8796 | 0.07284 | 866.7707
|  | 0.007 | 1.3155 | 7.5626 | 0.077303 | 813.1806 | 0.074461 | 876.042
|  | 0.00705 | 1.3463 | 7.674 | 0.079109 | 825.1634 | 0.076136 | 890.4415
|  | 0.0071 | 1.3773 | 7.5991 | 0.080935 | 817.1129 | 0.077826 | 883.2455
|  | 0.00715 | 1.4094 | 7.6096 | 0.082817 | 818.2355 | 0.079566 | 885.9995
|  | 0.0072 | 1.4435 | 7.6949 | 0.084824 | 827.4097 | 0.081418 | 897.5938
|  | 0.00725 | 1.4792 | 7.6827 | 0.086923 | 826.0989 | 0.083351 | 897.9061
|  | 0.0073 | 1.515 | 7.6914 | 0.089027 | 827.0355 | 0.085284 | 900.6636
|  | 0.00735 | 1.5497 | 7.728 | 0.091067 | 830.9667 | 0.087156 | 906.6403
|  | 0.0074 | 1.5834 | 7.7384 | 0.093047 | 832.0903 | 0.088969 | 909.5137
|  | 0.00745 | 1.6194 | 7.7489 | 0.095159 | 833.214 | 0.090899 | 912.5017
|  | 0.0075 | 1.6558 | 7.7663 | 0.097296 | 835.086 | 0.092849 | 916.3366
|  | 0.00755 | 1.6919 | 7.8394 | 0.09942 | 842.9484 | 0.094783 | 926.7541
|  | 0.0076 | 1.7296 | 7.6827 | 0.10163 | 826.0989 | 0.096795 | 910.0587
|  | 0.00765 | 1.7666 | 7.8238 | 0.10381 | 841.2634 | 0.09877 | 928.5967
|  | 0.0077 | 1.804 | 7.8325 | 0.10601 | 842.2 | 0.10076 | 931.4799
|  | 0.00775 | 1.8433 | 7.8446 | 0.10832 | 843.5108 | 0.10284 | 934.8765
|  | 0.0078 | 1.8806 | 7.782 | 0.11051 | 836.771 | 0.10482 | 929.2442
|  | 0.00785 | 1.9175 | 7.8655 | 0.11267 | 845.757 | 0.10677 | 941.0518
|  | 0.0079 | 1.9565 | 7.8238 | 0.11497 | 841.2634 | 0.10883 | 937.9843
|  | 0.00795 | 1.9961 | 7.8586 | 0.1173 | 845.0086 | 0.11091 | 944.1247
|  | 0.008 | 2.0354 | 7.8742 | 0.1196 | 846.6935 | 0.11297 | 947.9606
|  | 0.00805 | 2.0749 | 7.8812 | 0.12193 | 847.4419 | 0.11505 | 950.7671
|  | 0.0081 | 2.1142 | 7.8499 | 0.12424 | 844.072 | 0.1171 | 948.937
|  | 0.00815 | 2.1542 | 7.8882 | 0.12658 | 848.1914 | 0.11919 | 955.5589
|  | 0.0082 | 2.1925 | 7.9178 | 0.12884 | 851.3742 | 0.12119 | 961.0627
|  | 0.00825 | 2.2297 | 7.8638 | 0.13102 | 845.5699 | 0.12312 | 956.359
|  | 0.0083 | 2.2684 | 7.8777 | 0.1333 | 847.0677 | 0.12513 | 959.9793
|  | 0.00835 | 2.3068 | 7.9474 | 0.13555 | 854.557 | 0.12712 | 970.3939
|  | 0.0084 | 2.3457 | 7.9091 | 0.13784 | 850.4376 | 0.12913 | 967.6637
|  | 0.00845 | 2.3837 | 7.8725 | 0.14007 | 846.5065 | 0.13109 | 965.0766
|  | 0.0085 | 2.4202 | 7.9004 | 0.14221 | 849.5022 | 0.13297 | 970.3132
|  | 0.00855 | 2.4587 | 7.9474 | 0.14448 | 854.557 | 0.13495 | 978.0217
|  | 0.0086 | 2.497 | 7.9334 | 0.14673 | 853.0591 | 0.13691 | 978.2285
|  | 0.00865 | 2.535 | 7.9317 | 0.14896 | 852.872 | 0.13886 | 979.9184
|  | 0.0087 | 2.5704 | 7.9282 | 0.15105 | 852.4968 | 0.14067 | 981.2621
|  | 0.00875 | 2.6063 | 7.9543 | 0.15315 | 855.3054 | 0.1425 | 986.2988
|  | 0.0088 | 2.6423 | 7.9387 | 0.15527 | 853.6204 | 0.14433 | 986.1621
|  | 0.00885 | 2.6793 | 7.9491 | 0.15744 | 854.7441 | 0.14621 | 989.315
|  | 0.0089 | 2.7156 | 7.977 | 0.15957 | 857.7398 | 0.14805 | 994.6119
|  | 0.00895 | 2.7521 | 7.9857 | 0.16172 | 858.6753 | 0.1499 | 997.5377
|  | 0.009 | 2.7872 | 7.9735 | 0.16378 | 857.3645 | 0.15167 | 997.7837
|  | 0.00905 | 2.8235 | 7.9317 | 0.16592 | 852.872 | 0.15351 | 994.378
|  | 0.0091 | 2.8584 | 7.9892 | 0.16797 | 859.0495 | 0.15527 | 1003.3423
|  | 0.00915 | 2.8944 | 7.9822 | 0.17008 | 858.3011 | 0.15708 | 1004.2844
|  | 0.0092 | 2.9287 | 7.97 | 0.17209 | 856.9903 | 0.15879 | 1004.4741
|  | 0.00925 | 2.9632 | 7.9456 | 0.17413 | 854.3688 | 0.16052 | 1003.1375
|  | 0.0093 | 2.9975 | 7.9752 | 0.17614 | 857.5516 | 0.16224 | 1008.6016
|  | 0.00935 | 3.0331 | 7.9509 | 0.17823 | 854.9312 | 0.16402 | 1007.3073
|  | 0.0094 | 3.067 | 7.9543 | 0.18023 | 855.3054 | 0.16571 | 1009.4545
|  | 0.00945 | 3.1009 | 7.9491 | 0.18222 | 854.7441 | 0.16739 | 1010.4921
|  | 0.0095 | 3.1331 | 7.9822 | 0.18411 | 858.3011 | 0.16899 | 1016.3203
|  | 0.00955 | 3.1664 | 7.9648 | 0.18607 | 856.429 | 0.17064 | 1015.7805
|  | 0.0096 | 3.1995 | 7.9596 | 0.18801 | 855.8667 | 0.17228 | 1016.7773
|  | 0.00965 | 3.2326 | 7.9561 | 0.18995 | 855.4925 | 0.17391 | 1017.9958
|  | 0.0097 | 3.2647 | 7.9787 | 0.19184 | 857.9269 | 0.1755 | 1022.5133
|  | 0.00975 | 3.2968 | 7.9961 | 0.19373 | 859.7989 | 0.17708 | 1026.3635
|  | 0.0098 | 3.3296 | 7.9944 | 0.19566 | 859.6118 | 0.17869 | 1027.8
|  | 0.00985 | 3.3612 | 7.9909 | 0.19751 | 859.2366 | 0.18025 | 1028.9487
|  | 0.0099 | 3.3927 | 7.9927 | 0.19937 | 859.4247 | 0.18179 | 1030.7648
|  | 0.00995 | 3.4254 | 8.0014 | 0.20129 | 860.3602 | 0.18339 | 1033.5395
|  | 0.01 | 3.4567 | 8.017 | 0.20312 | 862.0452 | 0.18492 | 1037.1464
|  | 0.01005 | 3.4871 | 8.0153 | 0.20491 | 861.8581 | 0.1864 | 1038.4614
|  | 0.0101 | 3.5192 | 8.0257 | 0.2068 | 862.9817 | 0.18797 | 1041.4429
|  | 0.01015 | 3.5495 | 8.0135 | 0.20858 | 861.671 | 0.18944 | 1041.3966
|  | 0.0102 | 3.5811 | 8.0031 | 0.21043 | 860.5473 | 0.19098 | 1041.6349
|  | 0.01025 | 3.6128 | 8.0083 | 0.2123 | 861.1097 | 0.19252 | 1043.919
|  | 0.0103 | 3.6438 | 8.0257 | 0.21412 | 862.9817 | 0.19402 | 1047.7599
|  | 0.01035 | 3.674 | 8.017 | 0.21589 | 862.0452 | 0.19548 | 1048.1538
|  | 0.0104 | 3.705 | 8.0205 | 0.21771 | 862.4194 | 0.19698 | 1050.1801
|  | 0.01045 | 3.7369 | 8.0222 | 0.21959 | 862.6075 | 0.19852 | 1052.0284
|  | 0.0105 | 3.7696 | 8.0431 | 0.22151 | 864.8538 | 0.20009 | 1056.4267
|  | 0.01055 | 3.8014 | 8.0362 | 0.22338 | 864.1043 | 0.20162 | 1057.1262
|  | 0.0106 | 3.8323 | 8.0449 | 0.22519 | 865.0409 | 0.2031 | 1059.8429
|  | 0.01065 | 3.8635 | 8.0449 | 0.22703 | 865.0409 | 0.20459 | 1061.4276
|  | 0.0107 | 3.8977 | 8.0484 | 0.22904 | 865.4151 | 0.20623 | 1063.6289
|  | 0.01075 | 3.9302 | 8.0518 | 0.23095 | 865.7892 | 0.20778 | 1065.7389
|  | 0.0108 | 3.9631 | 8.0588 | 0.23288 | 866.5387 | 0.20935 | 1068.3374
|  | 0.01085 | 3.9946 | 8.0536 | 0.23473 | 865.9774 | 0.21085 | 1069.2492
|  | 0.0109 | 4.0292 | 8.0571 | 0.23677 | 866.3516 | 0.2125 | 1071.4751
|  | 0.01095 | 4.0615 | 8.0745 | 0.23866 | 868.2237 | 0.21403 | 1075.4357
|  | 0.011 | 4.0945 | 8.078 | 0.2406 | 868.5978 | 0.2156 | 1077.586
|  | 0.01105 | 4.1292 | 8.064 | 0.24264 | 867.1 | 0.21724 | 1077.494
|  | 0.0111 | 4.1623 | 8.0588 | 0.24458 | 866.5387 | 0.2188 | 1078.4802
|  | 0.01115 | 4.1963 | 8.0727 | 0.24658 | 868.0366 | 0.22041 | 1082.0787
|  | 0.0112 | 4.23 | 8.0745 | 0.24857 | 868.2237 | 0.222 | 1084.0354
|  | 0.01125 | 4.2646 | 8.0605 | 0.2506 | 866.7258 | 0.22362 | 1083.9282
|  | 0.0113 | 4.2992 | 8.0675 | 0.25263 | 867.4753 | 0.22524 | 1086.6238
|  | 0.01135 | 4.3355 | 8.1006 | 0.25477 | 871.0323 | 0.22695 | 1092.9417
|  | 0.0114 | 4.3701 | 8.0867 | 0.2568 | 869.5344 | 0.22857 | 1092.83
|  | 0.01145 | 4.4055 | 8.0693 | 0.25888 | 867.6624 | 0.23022 | 1092.2828
|  | 0.0115 | 4.4406 | 8.0727 | 0.26094 | 868.0366 | 0.23186 | 1094.5446
|  | 0.01155 | 4.4752 | 8.1023 | 0.26298 | 871.2194 | 0.23347 | 1100.3291
|  | 0.0116 | 4.5137 | 8.0901 | 0.26524 | 869.9086 | 0.23526 | 1100.6397
|  | 0.01165 | 4.5495 | 8.1006 | 0.26734 | 871.0323 | 0.23692 | 1103.8958
|  | 0.0117 | 4.5865 | 8.1023 | 0.26951 | 871.2194 | 0.23863 | 1106.0243
|  | 0.01175 | 4.6232 | 8.0971 | 0.27167 | 870.657 | 0.24033 | 1107.1875
|  | 0.0118 | 4.662 | 8.0832 | 0.27395 | 869.1602 | 0.24212 | 1107.2667
|  | 0.01185 | 4.7004 | 8.111 | 0.27621 | 872.1548 | 0.24389 | 1113.0501
|  | 0.0119 | 4.7386 | 8.1058 | 0.27845 | 871.5935 | 0.24565 | 1114.2914
|  | 0.01195 | 4.7782 | 8.1128 | 0.28077 | 872.3419 | 0.24747 | 1117.2737
|  | 0.012 | 4.8186 | 8.1128 | 0.28315 | 872.3419 | 0.24932 | 1119.3482
|  | 0.01205 | 4.8586 | 8.118 | 0.2855 | 872.9043 | 0.25115 | 1122.1194
|  | 0.0121 | 4.8998 | 8.1128 | 0.28792 | 872.3419 | 0.25303 | 1123.5084
|  | 0.01215 | 4.9407 | 8.1006 | 0.29033 | 871.0323 | 0.2549 | 1123.9191
|  | 0.0122 | 4.9802 | 8.1076 | 0.29265 | 871.7806 | 0.25669 | 1126.9055
|  | 0.01225 | 5.0221 | 8.1023 | 0.29511 | 871.2194 | 0.2586 | 1128.3266
|  | 0.0123 | 5.0644 | 8.1093 | 0.2976 | 871.9677 | 0.26051 | 1131.4619
|  | 0.01235 | 5.1055 | 8.0919 | 0.30001 | 870.0957 | 0.26237 | 1131.134
|  | 0.0124 | 5.1467 | 8.1076 | 0.30243 | 871.7806 | 0.26423 | 1135.4333
|  | 0.01245 | 5.1905 | 8.1058 | 0.305 | 871.5935 | 0.26621 | 1137.4331
|  | 0.0125 | 5.2326 | 8.1058 | 0.30748 | 871.5935 | 0.2681 | 1139.5929
|  | 0.01255 | 5.2762 | 8.0867 | 0.31004 | 869.5344 | 0.27006 | 1139.1283
|  | 0.0126 | 5.3199 | 8.1006 | 0.31261 | 871.0323 | 0.27202 | 1143.3248
|  | 0.01265 | 5.3628 | 8.0954 | 0.31513 | 870.4699 | 0.27394 | 1144.7828
|  | 0.0127 | 5.4078 | 8.0936 | 0.31777 | 870.2828 | 0.27594 | 1146.8352
|  | 0.01275 | 5.4518 | 8.0849 | 0.32036 | 869.3473 | 0.2779 | 1147.8514
|  | 0.0128 | 5.4956 | 8.0954 | 0.32293 | 870.4699 | 0.27985 | 1151.5742
|  | 0.01285 | 5.5407 | 8.0814 | 0.32559 | 868.972 | 0.28185 | 1151.8972
|  | 0.0129 | 5.5858 | 8.0814 | 0.32823 | 868.972 | 0.28385 | 1154.1973
|  | 0.01295 | 5.6326 | 8.0762 | 0.33099 | 868.4108 | 0.28592 | 1155.8434
|  | 0.013 | 5.678 | 8.078 | 0.33365 | 868.5978 | 0.28792 | 1158.4055
|  | 0.01305 | 5.724 | 8.071 | 0.33636 | 867.8495 | 0.28995 | 1159.7567
|  | 0.0131 | 5.7709 | 8.0693 | 0.33911 | 867.6624 | 0.292 | 1161.8945
|  | 0.01315 | 5.8183 | 8.0553 | 0.3419 | 866.1645 | 0.29408 | 1162.3027
|  | 0.0132 | 5.8648 | 8.0484 | 0.34463 | 865.4151 | 0.29612 | 1163.6622
|  | 0.01325 | 5.9126 | 8.0449 | 0.34744 | 865.0409 | 0.29821 | 1165.5898
|  | 0.0133 | 5.9622 | 8.0431 | 0.35036 | 864.8538 | 0.30037 | 1167.8605
|  | 0.01335 | 6.0099 | 8.024 | 0.35315 | 862.7946 | 0.30244 | 1167.494
|  | 0.0134 | 6.0601 | 7.9996 | 0.35611 | 860.1731 | 0.30462 | 1166.4868
|  | 0.01345 | 6.1098 | 8.0135 | 0.35902 | 861.671 | 0.30677 | 1171.0324
|  | 0.0135 | 6.1598 | 7.9857 | 0.36196 | 858.6753 | 0.30893 | 1169.4831
|  | 0.01355 | 6.2093 | 7.9718 | 0.36487 | 857.1774 | 0.31106 | 1169.9366
|  | 0.0136 | 6.2589 | 7.9543 | 0.36779 | 855.3054 | 0.3132 | 1169.8781
|  | 0.01365 | 6.3101 | 7.9213 | 0.3708 | 851.7484 | 0.31539 | 1167.5733
|  | 0.0137 | 6.3605 | 7.8847 | 0.37376 | 847.8161 | 0.31755 | 1164.6942
|  | 0.01375 | 6.413 | 7.8499 | 0.37684 | 844.072 | 0.31979 | 1162.1564
|  | 0.0138 | 6.4661 | 7.8133 | 0.37996 | 840.1409 | 0.32206 | 1159.3616
|  | 0.01385 | 6.5199 | 7.7593 | 0.38312 | 834.3366 | 0.32435 | 1153.9918
|  | 0.0139 | 6.5737 | 7.6914 | 0.38629 | 827.0355 | 0.32663 | 1146.5077
|  | 0.01395 | 6.6308 | 7.6183 | 0.38964 | 819.172 | 0.32905 | 1138.3559
|  | 0.014 | 6.6886 | 7.5138 | 0.39304 | 807.9387 | 0.33149 | 1125.4893
|  | 0.01405 | 6.7499 | 7.3745 | 0.39664 | 792.9613 | 0.33407 | 1107.4822
|  | 0.0141 | 6.8159 | 7.1917 | 0.40052 | 773.3032 | 0.33684 | 1083.0251

## 0.1mps(1)-RD
Test Name | 0.1mps(1) | Time (s) | Extension (mm) | Load (kN) | Engineering Strain | Engineering Stress (MPa) | True Strain | True Stress (MPa)
Material | Med Mn Steel | 0 | 0 | 3.8435 | 0 | 416.6396 | 0 | 416.6396
Thickness (mm) | 1.23 | 0.000333 | -0.00037961 | 3.9288 | -2.2314e-05 | 425.8873 | -2.2315e-05 | 425.8778
Width (mm) | 7.5 | 0.000667 | 0.0022968 | 4.0194 | 0.00013501 | 435.7019 | 0.000135 | 435.7607
Gauge Length (mm) | 20 | 0.001 | 0.0021395 | 4.0994 | 0.00012576 | 444.3837 | 0.00012575 | 444.4396
Target Strain Rate (1/s) | 5 | 0.001333 | 0.0034626 | 4.1761 | 0.00020354 | 452.6883 | 0.00020352 | 452.7805
Orientation | RD | 0.001667 | 0.004824 | 4.2614 | 0.00028357 | 461.9371 | 0.00028353 | 462.0681
|  | 0.002 | 0.0051262 | 4.3467 | 0.00030133 | 471.1859 | 0.00030129 | 471.3279
|  | 0.002333 | 0.0059367 | 4.4303 | 0.00034898 | 480.245 | 0.00034891 | 480.4126
|  | 0.002667 | 0.0067363 | 4.5069 | 0.00039598 | 488.5496 | 0.0003959 | 488.743
|  | 0.003 | 0.0072744 | 4.5991 | 0.00042761 | 498.5528 | 0.00042751 | 498.766
|  | 0.003333 | 0.0086843 | 4.6845 | 0.00051048 | 507.8016 | 0.00051035 | 508.0609
|  | 0.003667 | 0.0088284 | 4.7576 | 0.00051895 | 515.729 | 0.00051882 | 515.9966
|  | 0.004 | 0.0088272 | 4.8481 | 0.00051889 | 525.5436 | 0.00051875 | 525.8163
|  | 0.004333 | 0.010892 | 4.9334 | 0.00064025 | 534.7913 | 0.00064005 | 535.1337
|  | 0.004667 | 0.010598 | 5.0205 | 0.00062297 | 544.2287 | 0.00062277 | 544.5678
|  | 0.005 | 0.011206 | 5.1128 | 0.0006587 | 554.232 | 0.00065848 | 554.597
|  | 0.005333 | 0.01304 | 5.1964 | 0.00076652 | 563.2921 | 0.00076623 | 563.7239
|  | 0.005667 | 0.014679 | 5.2921 | 0.00086289 | 573.6726 | 0.00086252 | 574.1676
|  | 0.006 | 0.014763 | 5.3792 | 0.00086781 | 583.11 | 0.00086744 | 583.6161
|  | 0.006333 | 0.015423 | 5.4715 | 0.00090663 | 593.1133 | 0.00090622 | 593.651
|  | 0.006667 | 0.016193 | 5.5585 | 0.0009519 | 602.5496 | 0.00095144 | 603.1232
|  | 0.007 | 0.01673 | 5.6543 | 0.00098344 | 612.9312 | 0.00098296 | 613.5339
|  | 0.007333 | 0.01855 | 5.7466 | 0.0010904 | 622.9344 | 0.0010898 | 623.6137
|  | 0.007667 | 0.018139 | 5.8371 | 0.0010662 | 632.7491 | 0.0010657 | 633.4237
|  | 0.008 | 0.019485 | 5.9294 | 0.0011454 | 642.7523 | 0.0011447 | 643.4885
|  | 0.008333 | 0.019439 | 6.0217 | 0.0011427 | 652.7556 | 0.001142 | 653.5015
|  | 0.008667 | 0.020668 | 6.1174 | 0.0012149 | 663.136 | 0.0012142 | 663.9417
|  | 0.009 | 0.022157 | 6.2132 | 0.0013025 | 673.5165 | 0.0013016 | 674.3938
|  | 0.009333 | 0.023177 | 6.3072 | 0.0013624 | 683.7095 | 0.0013615 | 684.641
|  | 0.009667 | 0.024244 | 6.4117 | 0.0014251 | 695.0341 | 0.0014241 | 696.0247
|  | 0.01 | 0.026492 | 6.5092 | 0.0015573 | 705.6033 | 0.001556 | 706.7021
|  | 0.010333 | 0.027848 | 6.598 | 0.001637 | 715.2293 | 0.0016356 | 716.4001
|  | 0.010667 | 0.028784 | 6.6972 | 0.001692 | 725.987 | 0.0016906 | 727.2154
|  | 0.011 | 0.030882 | 6.7947 | 0.0018153 | 736.5572 | 0.0018137 | 737.8943
|  | 0.011333 | 0.033256 | 6.8975 | 0.0019549 | 747.6932 | 0.0019529 | 749.1549
|  | 0.011667 | 0.035386 | 6.988 | 0.00208 | 757.5068 | 0.0020779 | 759.0824
|  | 0.012 | 0.036955 | 7.0873 | 0.0021723 | 768.2656 | 0.00217 | 769.9345
|  | 0.012333 | 0.039451 | 7.1865 | 0.002319 | 779.0244 | 0.0023164 | 780.831
|  | 0.012667 | 0.041934 | 7.284 | 0.002465 | 789.5935 | 0.0024619 | 791.5398
|  | 0.013 | 0.044225 | 7.3711 | 0.0025996 | 799.0309 | 0.0025963 | 801.1081
|  | 0.013333 | 0.047847 | 7.4599 | 0.0028126 | 808.6569 | 0.0028086 | 810.9313
|  | 0.013667 | 0.052817 | 7.5243 | 0.0031047 | 815.6401 | 0.0030999 | 818.1724
|  | 0.014 | 0.086341 | 6.6363 | 0.0050753 | 719.381 | 0.0050625 | 723.0321
|  | 0.014333 | 0.12187 | 6.8365 | 0.0071641 | 741.0862 | 0.0071385 | 746.3954
|  | 0.014667 | 0.16601 | 6.9271 | 0.0097582 | 750.9008 | 0.0097109 | 758.2283
|  | 0.015 | 0.20576 | 6.9445 | 0.012095 | 752.7892 | 0.012022 | 761.8941
|  | 0.015333 | 0.24216 | 6.9932 | 0.014235 | 758.0737 | 0.014134 | 768.8646
|  | 0.015667 | 0.2791 | 6.9793 | 0.016406 | 756.5637 | 0.016273 | 768.9759
|  | 0.016 | 0.31546 | 7.0385 | 0.018543 | 762.981 | 0.018374 | 777.1293
|  | 0.016333 | 0.35264 | 7.0385 | 0.020729 | 762.981 | 0.020517 | 778.7968
|  | 0.016667 | 0.38406 | 7.0246 | 0.022576 | 761.471 | 0.022325 | 778.6619
|  | 0.017 | 0.41285 | 6.9967 | 0.024268 | 758.4509 | 0.023979 | 776.8574
|  | 0.017333 | 0.43968 | 6.995 | 0.025845 | 758.2623 | 0.025517 | 777.8598
|  | 0.017667 | 0.46232 | 6.9793 | 0.027176 | 756.5637 | 0.026813 | 777.1242
|  | 0.018 | 0.48087 | 6.9688 | 0.028266 | 755.4309 | 0.027874 | 776.7843
|  | 0.018333 | 0.49778 | 6.9636 | 0.02926 | 754.865 | 0.028841 | 776.9528
|  | 0.018667 | 0.51458 | 6.981 | 0.030248 | 756.7523 | 0.0298 | 779.6428
|  | 0.019 | 0.53313 | 6.9741 | 0.031339 | 755.9978 | 0.030858 | 779.69
|  | 0.019333 | 0.55368 | 7.0072 | 0.032547 | 759.5837 | 0.032028 | 784.3058
|  | 0.019667 | 0.58015 | 7.0228 | 0.034103 | 761.2824 | 0.033534 | 787.244
|  | 0.02 | 0.6107 | 7.0298 | 0.035898 | 762.0369 | 0.035269 | 789.3928
|  | 0.020333 | 0.64546 | 7.0315 | 0.037942 | 762.2255 | 0.03724 | 791.1457
|  | 0.020667 | 0.68518 | 7.0263 | 0.040276 | 761.6596 | 0.039486 | 792.3365
|  | 0.021 | 0.72327 | 7.0385 | 0.042515 | 762.981 | 0.041636 | 795.4195
|  | 0.021333 | 0.76133 | 7.0385 | 0.044753 | 762.981 | 0.04378 | 797.1265
|  | 0.021667 | 0.80075 | 7.035 | 0.04707 | 762.6038 | 0.045996 | 798.4996
|  | 0.022 | 0.83536 | 7.0333 | 0.049104 | 762.4141 | 0.047937 | 799.8519
|  | 0.022333 | 0.86657 | 7.0194 | 0.050939 | 760.9051 | 0.049684 | 799.6652
|  | 0.022667 | 0.89577 | 7.0072 | 0.052655 | 759.5837 | 0.051316 | 799.5799
|  | 0.023 | 0.91935 | 7.0054 | 0.054042 | 759.3951 | 0.052632 | 800.4342
|  | 0.023333 | 0.94209 | 6.995 | 0.055378 | 758.2623 | 0.053899 | 800.2535
|  | 0.023667 | 0.96282 | 6.9863 | 0.056597 | 757.3182 | 0.055053 | 800.1802
|  | 0.024 | 0.98295 | 6.9967 | 0.05778 | 758.4509 | 0.056173 | 802.2744
|  | 0.024333 | 1.0056 | 6.9932 | 0.059111 | 758.0737 | 0.057429 | 802.8838
|  | 0.024667 | 1.0277 | 7.0002 | 0.060411 | 758.8282 | 0.058657 | 804.6699
|  | 0.025 | 1.0514 | 7.0141 | 0.061801 | 760.3382 | 0.059967 | 807.3279
|  | 0.025333 | 1.0754 | 7.0194 | 0.063214 | 760.9051 | 0.061296 | 809.0049
|  | 0.025667 | 1.098 | 7.0385 | 0.064544 | 762.981 | 0.062546 | 812.2268
|  | 0.026 | 1.1175 | 7.0611 | 0.06569 | 765.4341 | 0.063623 | 815.7156
|  | 0.026333 | 1.1357 | 7.0768 | 0.06676 | 767.1328 | 0.064626 | 818.3466
|  | 0.026667 | 1.1525 | 7.096 | 0.067744 | 769.2098 | 0.065548 | 821.3194
|  | 0.027 | 1.1679 | 7.1081 | 0.068654 | 770.5301 | 0.066399 | 823.4297
|  | 0.027333 | 1.1836 | 7.1203 | 0.069575 | 771.8515 | 0.067261 | 825.553
|  | 0.027667 | 1.1977 | 7.1221 | 0.070404 | 772.0401 | 0.068036 | 826.3947
|  | 0.028 | 1.2116 | 7.1273 | 0.071222 | 772.607 | 0.0688 | 827.6339
|  | 0.028333 | 1.2249 | 7.1308 | 0.072001 | 772.9843 | 0.069527 | 828.6402
|  | 0.028667 | 1.2386 | 7.1395 | 0.07281 | 773.9274 | 0.070281 | 830.2768
|  | 0.029 | 1.2503 | 7.1534 | 0.073498 | 775.4374 | 0.070923 | 832.4306
|  | 0.029333 | 1.2625 | 7.1604 | 0.074212 | 776.193 | 0.071587 | 833.7955
|  | 0.029667 | 1.2772 | 7.1761 | 0.075076 | 777.8916 | 0.072391 | 836.2923
|  | 0.03 | 1.2924 | 7.19 | 0.07597 | 779.4016 | 0.073223 | 838.6128
|  | 0.030333 | 1.3123 | 7.2057 | 0.077142 | 781.1003 | 0.074311 | 841.3561
|  | 0.030667 | 1.3317 | 7.2196 | 0.078282 | 782.6103 | 0.075369 | 843.8748
|  | 0.031 | 1.3545 | 7.2283 | 0.079621 | 783.5534 | 0.07661 | 845.9409
|  | 0.031333 | 1.3783 | 7.2405 | 0.08102 | 784.8748 | 0.077905 | 848.4654
|  | 0.031667 | 1.403 | 7.2527 | 0.082473 | 786.1962 | 0.079248 | 851.0359
|  | 0.032 | 1.4276 | 7.2544 | 0.083919 | 786.3848 | 0.080583 | 852.3773
|  | 0.032333 | 1.4525 | 7.2614 | 0.085381 | 787.1393 | 0.081931 | 854.3458
|  | 0.032667 | 1.4761 | 7.2596 | 0.086766 | 786.9507 | 0.083206 | 855.2309
|  | 0.033 | 1.4973 | 7.2631 | 0.088016 | 787.329 | 0.084356 | 856.6265
|  | 0.033333 | 1.5176 | 7.2596 | 0.089208 | 786.9507 | 0.085451 | 857.1531
|  | 0.033667 | 1.5366 | 7.2596 | 0.090324 | 786.9507 | 0.086474 | 858.0308
|  | 0.034 | 1.5545 | 7.2596 | 0.091379 | 786.9507 | 0.087442 | 858.861
|  | 0.034333 | 1.5707 | 7.2701 | 0.092332 | 788.0835 | 0.088315 | 860.8486
|  | 0.034667 | 1.5892 | 7.2788 | 0.093419 | 789.0276 | 0.089309 | 862.7378
|  | 0.035 | 1.6079 | 7.2945 | 0.094516 | 790.7263 | 0.090312 | 865.4627
|  | 0.035333 | 1.6276 | 7.3014 | 0.095677 | 791.4808 | 0.091372 | 867.2072
|  | 0.035667 | 1.6478 | 7.3206 | 0.096864 | 793.5566 | 0.092455 | 870.4236
|  | 0.036 | 1.6723 | 7.324 | 0.0983 | 793.935 | 0.093764 | 871.9789
|  | 0.036333 | 1.696 | 7.3432 | 0.099693 | 796.0108 | 0.095031 | 875.3678
|  | 0.036667 | 1.7228 | 7.338 | 0.10127 | 795.4439 | 0.096463 | 875.9977
|  | 0.037 | 1.748 | 7.3362 | 0.10275 | 795.2553 | 0.097807 | 876.9678
|  | 0.037333 | 1.7745 | 7.338 | 0.10431 | 795.4439 | 0.099222 | 878.4175
|  | 0.037667 | 1.8006 | 7.3415 | 0.10584 | 795.8222 | 0.10061 | 880.056
|  | 0.038 | 1.825 | 7.3397 | 0.10728 | 795.6336 | 0.10191 | 880.9884
|  | 0.038333 | 1.8473 | 7.3415 | 0.10859 | 795.8222 | 0.10309 | 882.2374
|  | 0.038667 | 1.8691 | 7.3467 | 0.10987 | 796.3881 | 0.10424 | 883.8872
|  | 0.039 | 1.8899 | 7.3484 | 0.11109 | 796.5767 | 0.10534 | 885.0708
|  | 0.039333 | 1.9101 | 7.3467 | 0.11228 | 796.3881 | 0.10641 | 885.8049
|  | 0.039667 | 1.9304 | 7.3537 | 0.11347 | 797.1436 | 0.10748 | 887.5963
|  | 0.04 | 1.95 | 7.3571 | 0.11463 | 797.5209 | 0.10852 | 888.9367
|  | 0.040333 | 1.9696 | 7.3676 | 0.11578 | 798.6526 | 0.10955 | 891.1182
|  | 0.040667 | 1.9922 | 7.3728 | 0.11711 | 799.2195 | 0.11074 | 892.8129
|  | 0.041 | 2.0156 | 7.3867 | 0.11848 | 800.7295 | 0.11197 | 895.6016
|  | 0.041333 | 2.0393 | 7.3972 | 0.11987 | 801.8612 | 0.11322 | 897.9844
|  | 0.041667 | 2.0653 | 7.3954 | 0.1214 | 801.6726 | 0.11458 | 898.9997
|  | 0.042 | 2.0914 | 7.4024 | 0.12294 | 802.4282 | 0.11595 | 901.0755
|  | 0.042333 | 2.1186 | 7.4041 | 0.12454 | 802.6168 | 0.11737 | 902.5723
|  | 0.042667 | 2.1441 | 7.4059 | 0.12604 | 802.8054 | 0.1187 | 903.9886
|  | 0.043 | 2.1692 | 7.4128 | 0.12751 | 803.5599 | 0.12001 | 906.0218
|  | 0.043333 | 2.1943 | 7.4041 | 0.12898 | 802.6168 | 0.12132 | 906.1415
|  | 0.043667 | 2.2202 | 7.4041 | 0.13051 | 802.6168 | 0.12267 | 907.3663
|  | 0.044 | 2.2427 | 7.4094 | 0.13183 | 803.1827 | 0.12384 | 909.067
|  | 0.044333 | 2.2644 | 7.4094 | 0.13311 | 803.1827 | 0.12496 | 910.0911
|  | 0.044667 | 2.2871 | 7.4094 | 0.13444 | 803.1827 | 0.12614 | 911.1641
|  | 0.045 | 2.3085 | 7.4181 | 0.1357 | 804.1268 | 0.12725 | 913.2484
|  | 0.045333 | 2.331 | 7.4198 | 0.13702 | 804.3154 | 0.12841 | 914.5244
|  | 0.045667 | 2.3536 | 7.432 | 0.13835 | 805.6369 | 0.12958 | 917.0959
|  | 0.046 | 2.3757 | 7.4372 | 0.13965 | 806.2027 | 0.13072 | 918.7897
|  | 0.046333 | 2.3995 | 7.4407 | 0.14105 | 806.5799 | 0.13195 | 920.3472
|  | 0.046667 | 2.4245 | 7.4459 | 0.14252 | 807.1469 | 0.13324 | 922.1807
|  | 0.047 | 2.4507 | 7.4494 | 0.14406 | 807.5241 | 0.13458 | 923.8536
|  | 0.047333 | 2.477 | 7.4546 | 0.14561 | 808.09 | 0.13593 | 925.7527
|  | 0.047667 | 2.5034 | 7.4581 | 0.14715 | 808.4672 | 0.13728 | 927.4364
|  | 0.048 | 2.5292 | 7.4651 | 0.14867 | 809.2228 | 0.13861 | 929.5323
|  | 0.048333 | 2.5552 | 7.472 | 0.1502 | 809.9772 | 0.13994 | 931.6382
|  | 0.048667 | 2.5797 | 7.4668 | 0.15164 | 809.4114 | 0.14119 | 932.1513
|  | 0.049 | 2.6046 | 7.4651 | 0.15311 | 809.2228 | 0.14246 | 933.1204
|  | 0.049333 | 2.6285 | 7.4616 | 0.15451 | 808.8455 | 0.14368 | 933.8219
|  | 0.049667 | 2.6519 | 7.4686 | 0.15588 | 809.6 | 0.14487 | 935.8045
|  | 0.05 | 2.6742 | 7.4668 | 0.1572 | 809.4114 | 0.146 | 936.6476
|  | 0.050333 | 2.6971 | 7.4773 | 0.15854 | 810.5442 | 0.14716 | 939.0487
|  | 0.050667 | 2.7193 | 7.472 | 0.15984 | 809.9772 | 0.14829 | 939.4472
|  | 0.051 | 2.7415 | 7.486 | 0.16115 | 811.4873 | 0.14941 | 942.2584
|  | 0.051333 | 2.7646 | 7.4964 | 0.16251 | 812.6201 | 0.15058 | 944.6798
|  | 0.051667 | 2.7876 | 7.4964 | 0.16386 | 812.6201 | 0.15174 | 945.7784
|  | 0.052 | 2.8125 | 7.5016 | 0.16532 | 813.1859 | 0.153 | 947.6259
|  | 0.052333 | 2.8389 | 7.5016 | 0.16688 | 813.1859 | 0.15433 | 948.8871
|  | 0.052667 | 2.8632 | 7.5103 | 0.1683 | 814.1301 | 0.15555 | 951.1514
|  | 0.053 | 2.8884 | 7.5103 | 0.16978 | 814.1301 | 0.15682 | 952.3572
|  | 0.053333 | 2.9136 | 7.5103 | 0.17127 | 814.1301 | 0.15809 | 953.5637
|  | 0.053667 | 2.9379 | 7.5121 | 0.1727 | 814.3187 | 0.15931 | 954.9499
|  | 0.054 | 2.9621 | 7.5121 | 0.17412 | 814.3187 | 0.16052 | 956.1062
|  | 0.054333 | 2.9875 | 7.5156 | 0.17561 | 814.6959 | 0.16179 | 957.7663
|  | 0.054667 | 3.0118 | 7.5208 | 0.17704 | 815.2629 | 0.163 | 959.5978
|  | 0.055 | 3.0344 | 7.5208 | 0.17837 | 815.2629 | 0.16413 | 960.6789
|  | 0.055333 | 3.0556 | 7.5191 | 0.17961 | 815.0732 | 0.16519 | 961.4725
|  | 0.055667 | 3.0777 | 7.5295 | 0.18091 | 816.206 | 0.16629 | 963.8674
|  | 0.056 | 3.1005 | 7.5278 | 0.18225 | 816.0173 | 0.16742 | 964.739
|  | 0.056333 | 3.1234 | 7.5365 | 0.1836 | 816.9615 | 0.16856 | 966.9557
|  | 0.056667 | 3.1458 | 7.5417 | 0.18492 | 817.5274 | 0.16967 | 968.7021
|  | 0.057 | 3.1691 | 7.5452 | 0.18629 | 817.9046 | 0.17083 | 970.2721
|  | 0.057333 | 3.1929 | 7.5469 | 0.18769 | 818.0932 | 0.17201 | 971.6379
|  | 0.057667 | 3.2167 | 7.5574 | 0.18909 | 819.226 | 0.17318 | 974.1294
|  | 0.058 | 3.2407 | 7.5626 | 0.19049 | 819.7919 | 0.17437 | 975.9573
|  | 0.058333 | 3.2652 | 7.5661 | 0.19193 | 820.1702 | 0.17558 | 977.5887
|  | 0.058667 | 3.2903 | 7.5695 | 0.19341 | 820.5474 | 0.17682 | 979.2511
|  | 0.059 | 3.3144 | 7.5748 | 0.19483 | 821.1133 | 0.178 | 981.0883
|  | 0.059333 | 3.338 | 7.573 | 0.19622 | 820.9247 | 0.17916 | 982.0024
|  | 0.059667 | 3.3602 | 7.5748 | 0.19752 | 821.1133 | 0.18025 | 983.3012
|  | 0.06 | 3.3849 | 7.5765 | 0.19897 | 821.3019 | 0.18146 | 984.7172
|  | 0.060333 | 3.4069 | 7.5765 | 0.20027 | 821.3019 | 0.18254 | 985.7816
|  | 0.060667 | 3.4289 | 7.5817 | 0.20156 | 821.8688 | 0.18362 | 987.5231
|  | 0.061 | 3.4518 | 7.5852 | 0.20291 | 822.2461 | 0.18474 | 989.0839
|  | 0.061333 | 3.4744 | 7.5887 | 0.20423 | 822.6233 | 0.18584 | 990.6293
|  | 0.061667 | 3.4963 | 7.5939 | 0.20552 | 823.1892 | 0.18691 | 992.3718
|  | 0.062 | 3.5196 | 7.6009 | 0.20689 | 823.9447 | 0.18805 | 994.4106
|  | 0.062333 | 3.5418 | 7.6079 | 0.2082 | 824.6992 | 0.18913 | 996.3991
|  | 0.062667 | 3.5642 | 7.6061 | 0.20952 | 824.5106 | 0.19022 | 997.2579
|  | 0.063 | 3.5891 | 7.6148 | 0.21098 | 825.4547 | 0.19143 | 999.6059
|  | 0.063333 | 3.6113 | 7.6218 | 0.21228 | 826.2092 | 0.1925 | 1001.5961
|  | 0.063667 | 3.6354 | 7.6235 | 0.2137 | 826.3978 | 0.19367 | 1002.9982
|  | 0.064 | 3.6593 | 7.6218 | 0.2151 | 826.2092 | 0.19483 | 1003.9285
|  | 0.064333 | 3.6828 | 7.6235 | 0.21648 | 826.3978 | 0.19596 | 1005.2989
|  | 0.064667 | 3.7055 | 7.6288 | 0.21782 | 826.9648 | 0.19706 | 1007.0926
|  | 0.065 | 3.7283 | 7.6253 | 0.21916 | 826.5864 | 0.19816 | 1007.742
|  | 0.065333 | 3.7509 | 7.6288 | 0.22049 | 826.9648 | 0.19925 | 1009.2998
|  | 0.065667 | 3.7724 | 7.634 | 0.22175 | 827.5306 | 0.20028 | 1011.0347
|  | 0.066 | 3.7944 | 7.6305 | 0.22304 | 827.1534 | 0.20134 | 1011.6433
|  | 0.066333 | 3.8162 | 7.6357 | 0.22432 | 827.7192 | 0.20239 | 1013.3965
|  | 0.066667 | 3.8387 | 7.6392 | 0.22565 | 828.0965 | 0.20347 | 1014.9531
|  | 0.067 | 3.8597 | 7.6462 | 0.22688 | 828.852 | 0.20448 | 1016.9045
|  | 0.067333 | 3.8833 | 7.6531 | 0.22827 | 829.6065 | 0.20561 | 1018.9791
|  | 0.067667 | 3.905 | 7.6549 | 0.22955 | 829.7951 | 0.20664 | 1020.2713
|  | 0.068 | 3.9287 | 7.6584 | 0.23094 | 830.1734 | 0.20778 | 1021.8937
|  | 0.068333 | 3.9501 | 7.6653 | 0.2322 | 830.9279 | 0.2088 | 1023.8685
|  | 0.068667 | 3.9733 | 7.6653 | 0.23356 | 830.9279 | 0.2099 | 1024.9986
|  | 0.069 | 3.9973 | 7.6653 | 0.23497 | 830.9279 | 0.21105 | 1026.1702
|  | 0.069333 | 4.0218 | 7.6792 | 0.23641 | 832.4379 | 0.21221 | 1029.2363
|  | 0.069667 | 4.0448 | 7.6758 | 0.23777 | 832.0607 | 0.21331 | 1029.8956
|  | 0.07 | 4.0681 | 7.6792 | 0.23913 | 832.4379 | 0.21441 | 1031.5022
|  | 0.070333 | 4.0927 | 7.6792 | 0.24058 | 832.4379 | 0.21558 | 1032.7034
|  | 0.070667 | 4.1155 | 7.6827 | 0.24192 | 832.8152 | 0.21666 | 1034.2915
|  | 0.071 | 4.1373 | 7.6723 | 0.2432 | 831.6824 | 0.21769 | 1033.9475
|  | 0.071333 | 4.16 | 7.6827 | 0.24454 | 832.8152 | 0.21876 | 1036.4693
|  | 0.071667 | 4.1836 | 7.681 | 0.24593 | 832.6266 | 0.21988 | 1037.3902
|  | 0.072 | 4.205 | 7.6949 | 0.24718 | 834.1366 | 0.22089 | 1040.3185
|  | 0.072333 | 4.2266 | 7.6914 | 0.24845 | 833.7593 | 0.2219 | 1040.906
|  | 0.072667 | 4.2501 | 7.6966 | 0.24983 | 834.3252 | 0.22301 | 1042.7663
|  | 0.073 | 4.2726 | 7.6984 | 0.25115 | 834.5138 | 0.22407 | 1044.1053
|  | 0.073333 | 4.2941 | 7.7019 | 0.25242 | 834.8911 | 0.22508 | 1045.6343
|  | 0.073667 | 4.3172 | 7.7106 | 0.25378 | 835.8352 | 0.22616 | 1047.9502
|  | 0.074 | 4.3409 | 7.7106 | 0.25517 | 835.8352 | 0.22727 | 1049.1153
|  | 0.074333 | 4.3644 | 7.7158 | 0.25655 | 836.4011 | 0.22837 | 1050.9789
|  | 0.074667 | 4.3871 | 7.7158 | 0.25788 | 836.4011 | 0.22943 | 1052.0947
|  | 0.075 | 4.4102 | 7.7158 | 0.25924 | 836.4011 | 0.23051 | 1053.2297
|  | 0.075333 | 4.4334 | 7.7193 | 0.26061 | 836.7794 | 0.23159 | 1054.8491
|  | 0.075667 | 4.4575 | 7.7228 | 0.26202 | 837.1566 | 0.23272 | 1056.5101
|  | 0.076 | 4.4798 | 7.7228 | 0.26333 | 837.1566 | 0.23375 | 1057.6076
|  | 0.076333 | 4.5026 | 7.7245 | 0.26467 | 837.3453 | 0.23481 | 1058.9663
|  | 0.076667 | 4.5248 | 7.728 | 0.26598 | 837.7225 | 0.23585 | 1060.5399
|  | 0.077 | 4.5487 | 7.728 | 0.26738 | 837.7225 | 0.23696 | 1061.7169
|  | 0.077333 | 4.572 | 7.7297 | 0.26875 | 837.9111 | 0.23803 | 1063.1014
|  | 0.077667 | 4.5956 | 7.7315 | 0.27014 | 838.0997 | 0.23913 | 1064.5023
|  | 0.078 | 4.6184 | 7.7332 | 0.27148 | 838.2894 | 0.24018 | 1065.8666
|  | 0.078333 | 4.6428 | 7.735 | 0.27291 | 838.478 | 0.24131 | 1067.3088
|  | 0.078667 | 4.6683 | 7.7506 | 0.27442 | 840.1767 | 0.24249 | 1070.7338
|  | 0.079 | 4.6906 | 7.7419 | 0.27573 | 839.2325 | 0.24352 | 1070.6316
|  | 0.079333 | 4.7146 | 7.7506 | 0.27714 | 840.1767 | 0.24462 | 1073.0199
|  | 0.079667 | 4.74 | 7.7489 | 0.27863 | 839.9881 | 0.24579 | 1074.0331
|  | 0.08 | 4.7647 | 7.7541 | 0.28008 | 840.5539 | 0.24692 | 1075.978
|  | 0.080333 | 4.7871 | 7.7576 | 0.2814 | 840.9312 | 0.24795 | 1077.5667
|  | 0.080667 | 4.8131 | 7.7558 | 0.28292 | 840.7425 | 0.24914 | 1078.6096
|  | 0.081 | 4.8378 | 7.7541 | 0.28438 | 840.5539 | 0.25027 | 1079.5881
|  | 0.081333 | 4.8621 | 7.7558 | 0.2858 | 840.7425 | 0.25138 | 1081.0301
|  | 0.081667 | 4.8856 | 7.7541 | 0.28719 | 840.5539 | 0.25246 | 1081.9493
|  | 0.082 | 4.9099 | 7.7576 | 0.28862 | 840.9312 | 0.25357 | 1083.6382
|  | 0.082333 | 4.9348 | 7.7611 | 0.29008 | 841.3084 | 0.2547 | 1085.3551
|  | 0.082667 | 4.959 | 7.7628 | 0.2915 | 841.497 | 0.2558 | 1086.7934
|  | 0.083 | 4.9828 | 7.7593 | 0.2929 | 841.1198 | 0.25689 | 1087.4821
|  | 0.083333 | 5.0068 | 7.768 | 0.29431 | 842.064 | 0.25798 | 1089.8943
|  | 0.083667 | 5.0327 | 7.768 | 0.29584 | 842.064 | 0.25916 | 1091.1759
|  | 0.084 | 5.0584 | 7.7698 | 0.29735 | 842.2526 | 0.26032 | 1092.693
|  | 0.084333 | 5.0842 | 7.7733 | 0.29886 | 842.6298 | 0.26149 | 1094.459
|  | 0.084667 | 5.1096 | 7.7698 | 0.30035 | 842.2526 | 0.26264 | 1095.2265
|  | 0.085 | 5.1364 | 7.7733 | 0.30193 | 842.6298 | 0.26385 | 1097.045
|  | 0.085333 | 5.1629 | 7.775 | 0.30349 | 842.8184 | 0.26504 | 1098.6037
|  | 0.085667 | 5.188 | 7.775 | 0.30496 | 842.8184 | 0.26617 | 1099.846
|  | 0.086 | 5.2139 | 7.7733 | 0.30649 | 842.6298 | 0.26734 | 1100.8857
|  | 0.086333 | 5.2413 | 7.7785 | 0.3081 | 843.1957 | 0.26857 | 1102.9817
|  | 0.086667 | 5.2674 | 7.775 | 0.30963 | 842.8184 | 0.26974 | 1103.7803
|  | 0.087 | 5.2923 | 7.7767 | 0.3111 | 843.007 | 0.27086 | 1105.2632
|  | 0.087333 | 5.3191 | 7.7733 | 0.31267 | 842.6298 | 0.27206 | 1106.094
|  | 0.087667 | 5.3461 | 7.7715 | 0.31426 | 842.4412 | 0.27327 | 1107.1868
|  | 0.088 | 5.3716 | 7.775 | 0.31575 | 842.8184 | 0.27441 | 1108.9417
|  | 0.088333 | 5.3969 | 7.7767 | 0.31724 | 843.007 | 0.27554 | 1110.4468
|  | 0.088667 | 5.4237 | 7.775 | 0.31882 | 842.8184 | 0.27674 | 1111.5266
|  | 0.089 | 5.4522 | 7.7802 | 0.32049 | 843.3854 | 0.27801 | 1113.6862
|  | 0.089333 | 5.4779 | 7.7854 | 0.322 | 843.9512 | 0.27915 | 1115.7077
|  | 0.089667 | 5.5065 | 7.7802 | 0.32368 | 843.3854 | 0.28042 | 1116.3749
|  | 0.09 | 5.5356 | 7.7854 | 0.32539 | 843.9512 | 0.28171 | 1118.5687
|  | 0.090333 | 5.5632 | 7.7767 | 0.32702 | 843.007 | 0.28294 | 1118.6864
|  | 0.090667 | 5.5907 | 7.775 | 0.32864 | 842.8184 | 0.28415 | 1119.8006
|  | 0.091 | 5.6204 | 7.7715 | 0.33038 | 842.4412 | 0.28547 | 1120.7703
|  | 0.091333 | 5.6486 | 7.7715 | 0.33204 | 842.4412 | 0.28671 | 1122.1637
|  | 0.091667 | 5.678 | 7.7715 | 0.33377 | 842.4412 | 0.28801 | 1123.6203
|  | 0.092 | 5.7075 | 7.775 | 0.3355 | 842.8184 | 0.28931 | 1125.5857
|  | 0.092333 | 5.7348 | 7.7733 | 0.33711 | 842.6298 | 0.29051 | 1126.6871
|  | 0.092667 | 5.7639 | 7.768 | 0.33882 | 842.064 | 0.29179 | 1127.3695
|  | 0.093 | 5.7927 | 7.7663 | 0.34051 | 841.8753 | 0.29305 | 1128.5415
|  | 0.093333 | 5.8206 | 7.7646 | 0.34215 | 841.6867 | 0.29427 | 1129.6681
|  | 0.093667 | 5.8509 | 7.7628 | 0.34393 | 841.497 | 0.2956 | 1130.9139
|  | 0.094 | 5.8801 | 7.7628 | 0.34564 | 841.497 | 0.29687 | 1132.3563
|  | 0.094333 | 5.909 | 7.7611 | 0.34734 | 841.3084 | 0.29814 | 1133.5318
|  | 0.094667 | 5.9394 | 7.7558 | 0.34913 | 840.7425 | 0.29946 | 1134.271
|  | 0.095 | 5.9687 | 7.7541 | 0.35085 | 840.5539 | 0.30074 | 1135.4648
|  | 0.095333 | 5.9993 | 7.7593 | 0.35265 | 841.1198 | 0.30207 | 1137.7432
|  | 0.095667 | 6.0296 | 7.7471 | 0.35444 | 839.7984 | 0.30338 | 1137.4523
|  | 0.096 | 6.0613 | 7.7541 | 0.3563 | 840.5539 | 0.30476 | 1140.0416
|  | 0.096333 | 6.0919 | 7.7437 | 0.3581 | 839.4211 | 0.30609 | 1140.017
|  | 0.096667 | 6.1246 | 7.7437 | 0.36002 | 839.4211 | 0.3075 | 1141.6262
|  | 0.097 | 6.1555 | 7.7332 | 0.36184 | 838.2894 | 0.30883 | 1141.6119
|  | 0.097333 | 6.1883 | 7.7315 | 0.36376 | 838.0997 | 0.31025 | 1142.9686
|  | 0.097667 | 6.2184 | 7.7193 | 0.36553 | 836.7794 | 0.31154 | 1142.6499
|  | 0.098 | 6.2511 | 7.7158 | 0.36745 | 836.4011 | 0.31295 | 1143.7392
|  | 0.098333 | 6.2835 | 7.7123 | 0.36936 | 836.0238 | 0.31434 | 1144.8193
|  | 0.098667 | 6.3144 | 7.7019 | 0.37118 | 834.8911 | 0.31567 | 1144.7826
|  | 0.099 | 6.3473 | 7.6914 | 0.37311 | 833.7593 | 0.31708 | 1144.8441
|  | 0.099333 | 6.3799 | 7.6792 | 0.37503 | 832.4379 | 0.31847 | 1144.6238
|  | 0.099667 | 6.4129 | 7.6723 | 0.37697 | 831.6824 | 0.31988 | 1145.1984
|  | 0.1 | 6.4451 | 7.6584 | 0.37886 | 830.1734 | 0.32125 | 1144.6905
|  | 0.10033 | 6.4789 | 7.6462 | 0.38085 | 828.852 | 0.3227 | 1144.517
|  | 0.10067 | 6.5143 | 7.6305 | 0.38293 | 827.1534 | 0.3242 | 1143.8928
|  | 0.101 | 6.5481 | 7.6044 | 0.38492 | 824.322 | 0.32564 | 1141.6167
|  | 0.10133 | 6.5846 | 7.587 | 0.38706 | 822.4347 | 0.32719 | 1140.7654
|  | 0.10167 | 6.62 | 7.5678 | 0.38914 | 820.3588 | 0.32868 | 1139.5908
|  | 0.102 | 6.6555 | 7.54 | 0.39122 | 817.3388 | 0.33018 | 1137.1013
|  | 0.10233 | 6.6931 | 7.5103 | 0.39343 | 814.1301 | 0.33177 | 1134.4365
|  | 0.10267 | 6.7315 | 7.4773 | 0.3957 | 810.5442 | 0.33339 | 1131.2733
|  | 0.103 | 6.77 | 7.432 | 0.39796 | 805.6369 | 0.33501 | 1126.2465
|  | 0.10333 | 6.8106 | 7.3798 | 0.40034 | 799.974 | 0.33672 | 1120.238
|  | 0.10367 | 6.8514 | 7.3084 | 0.40274 | 792.2363 | 0.33843 | 1111.3024
|  | 0.104 | 6.8944 | 7.2213 | 0.40527 | 782.7989 | 0.34023 | 1100.0446
|  | 0.10433 | 6.9426 | 7.1012 | 0.4081 | 769.7756 | 0.34224 | 1083.9218
|  | 0.10467 | 6.9987 | 6.9114 | 0.4114 | 749.2022 | 0.34458 | 1057.4239
|  | 0.105 | 7.065 | 6.6102 | 0.4153 | 716.5507 | 0.34734 | 1014.1313
|  | 0.10533 | 7.161 | 5.9973 | 0.42094 | 650.1127 | 0.35132 | 923.7699

## 0.1mps(2)-RD
Test Name | 0.1mps(2) | Time (s) | Extension (mm) | Load (kN) | Engineering Strain | Engineering Stress (MPa) | True Strain | True Stress (MPa)
Material | Med Mn Steel | 0 | 0 | 6.8487 | 0 | 712.6279 | 0 | 712.6279
Thickness (mm) | 1.29 | 0.000333 | 0.0015083 | 6.9601 | 8.8689e-05 | 724.2235 | 8.8685e-05 | 724.2877
Width (mm) | 7.45 | 0.000666 | 0.0032583 | 7.0524 | 0.00019159 | 733.8255 | 0.00019157 | 733.9661
Gauge Length (mm) | 20 | 0.001 | 0.0039585 | 7.1517 | 0.00023276 | 744.1517 | 0.00023273 | 744.3249
Target Strain Rate (1/s) | 5 | 0.001333 | 0.0064855 | 7.2439 | 0.00038135 | 753.7537 | 0.00038128 | 754.0412
Orientation | RD | 0.001666 | 0.0073247 | 7.3415 | 0.0004307 | 763.8999 | 0.00043061 | 764.2289
|  | 0.002 | 0.0090991 | 7.4355 | 0.00053504 | 773.683 | 0.00053489 | 774.0969
|  | 0.002333 | 0.011205 | 7.5347 | 0.00065888 | 784.0092 | 0.00065867 | 784.5257
|  | 0.002666 | 0.013521 | 7.627 | 0.00079503 | 793.6122 | 0.00079471 | 794.2431
|  | 0.003 | 0.016932 | 7.7141 | 0.00099563 | 802.67 | 0.00099513 | 803.4692
|  | 0.003333 | 0.021318 | 7.7924 | 0.0012535 | 810.8225 | 0.0012527 | 811.8389
|  | 0.003666 | 0.03192 | 7.8133 | 0.001877 | 812.9972 | 0.0018752 | 814.5232
|  | 0.004 | 0.086373 | 7.2596 | 0.0050788 | 755.3842 | 0.005066 | 759.2207
|  | 0.004333 | 0.13479 | 7.331 | 0.0079261 | 762.8125 | 0.0078948 | 768.8587
|  | 0.004666 | 0.1795 | 7.1586 | 0.010555 | 744.877 | 0.0105 | 752.7392
|  | 0.005 | 0.21244 | 7.0942 | 0.012492 | 738.1728 | 0.012414 | 747.3939
|  | 0.005333 | 0.24764 | 7.1604 | 0.014562 | 745.058 | 0.014457 | 755.9073
|  | 0.005666 | 0.29202 | 7.2457 | 0.017171 | 753.9348 | 0.017025 | 766.8804
|  | 0.006 | 0.33335 | 7.2457 | 0.019601 | 753.9348 | 0.019411 | 768.7126
|  | 0.006333 | 0.37129 | 7.2387 | 0.021832 | 753.2106 | 0.021597 | 769.6547
|  | 0.006666 | 0.40372 | 7.2213 | 0.023739 | 751.399 | 0.023462 | 769.2365
|  | 0.007 | 0.43099 | 7.2143 | 0.025343 | 750.6737 | 0.025027 | 769.698
|  | 0.007333 | 0.45636 | 7.2265 | 0.026834 | 751.9421 | 0.026481 | 772.12
|  | 0.007666 | 0.47694 | 7.2039 | 0.028045 | 749.5874 | 0.027659 | 770.6093
|  | 0.008 | 0.49455 | 7.19 | 0.02908 | 748.138 | 0.028665 | 769.894
|  | 0.008333 | 0.51078 | 7.1935 | 0.030034 | 748.5001 | 0.029592 | 770.9807
|  | 0.008666 | 0.5272 | 7.1882 | 0.031 | 747.9569 | 0.030529 | 771.1434
|  | 0.009 | 0.54536 | 7.2126 | 0.032068 | 750.4927 | 0.031564 | 774.5594
|  | 0.009333 | 0.56902 | 7.2318 | 0.033459 | 752.4863 | 0.032911 | 777.6636
|  | 0.009666 | 0.59682 | 7.2457 | 0.035093 | 753.9348 | 0.034492 | 780.3928
|  | 0.01 | 0.62825 | 7.2596 | 0.036942 | 755.3842 | 0.036276 | 783.2895
|  | 0.010333 | 0.66572 | 7.2631 | 0.039145 | 755.7474 | 0.038398 | 785.3311
|  | 0.010666 | 0.70578 | 7.2701 | 0.041501 | 756.4716 | 0.040663 | 787.8657
|  | 0.011 | 0.74533 | 7.2718 | 0.043826 | 756.6526 | 0.042893 | 789.8136
|  | 0.011333 | 0.78451 | 7.277 | 0.04613 | 757.1958 | 0.045097 | 792.1251
|  | 0.011666 | 0.82107 | 7.2753 | 0.04828 | 757.0147 | 0.047151 | 793.5633
|  | 0.012 | 0.85344 | 7.2631 | 0.050183 | 755.7474 | 0.048965 | 793.6731
|  | 0.012333 | 0.88494 | 7.2509 | 0.052035 | 754.479 | 0.050726 | 793.7383
|  | 0.012666 | 0.91242 | 7.237 | 0.053651 | 753.0295 | 0.052262 | 793.4305
|  | 0.013 | 0.93525 | 7.2196 | 0.054994 | 751.2179 | 0.053535 | 792.5302
|  | 0.013333 | 0.95384 | 7.2109 | 0.056087 | 750.3116 | 0.054571 | 792.3944
|  | 0.013666 | 0.97229 | 7.2178 | 0.057171 | 751.0369 | 0.055597 | 793.9746
|  | 0.014 | 0.98876 | 7.2318 | 0.05814 | 752.4863 | 0.056513 | 796.2361
|  | 0.014333 | 1.0053 | 7.2474 | 0.059115 | 754.1169 | 0.057433 | 798.6963
|  | 0.014666 | 1.022 | 7.2718 | 0.060097 | 756.6526 | 0.058361 | 802.1255
|  | 0.015 | 1.0384 | 7.2945 | 0.061056 | 759.0084 | 0.059265 | 805.3507
|  | 0.015333 | 1.0541 | 7.3136 | 0.061984 | 761.001 | 0.060139 | 808.1711
|  | 0.015666 | 1.071 | 7.3327 | 0.062977 | 762.9936 | 0.061073 | 811.0446
|  | 0.016 | 1.0863 | 7.3519 | 0.063873 | 764.9862 | 0.061916 | 813.8482
|  | 0.016333 | 1.103 | 7.378 | 0.064855 | 767.7041 | 0.062839 | 817.4936
|  | 0.016666 | 1.1207 | 7.3867 | 0.065898 | 768.6104 | 0.063818 | 819.2605
|  | 0.017 | 1.1375 | 7.3972 | 0.066889 | 769.6967 | 0.064746 | 821.1805
|  | 0.017333 | 1.1547 | 7.4059 | 0.0679 | 770.603 | 0.065694 | 822.9267
|  | 0.017666 | 1.1728 | 7.4094 | 0.06896 | 770.9651 | 0.066686 | 824.1307
|  | 0.018 | 1.1884 | 7.4059 | 0.069878 | 770.603 | 0.067545 | 824.4514
|  | 0.018333 | 1.203 | 7.4128 | 0.07074 | 771.3272 | 0.06835 | 825.8907
|  | 0.018666 | 1.2167 | 7.4181 | 0.071542 | 771.8714 | 0.069099 | 827.0928
|  | 0.019 | 1.2314 | 7.4215 | 0.072408 | 772.2335 | 0.069907 | 828.1494
|  | 0.019333 | 1.2455 | 7.439 | 0.073236 | 774.0451 | 0.070678 | 830.7327
|  | 0.019666 | 1.263 | 7.4564 | 0.074266 | 775.8566 | 0.071637 | 833.4762
|  | 0.02 | 1.2817 | 7.4738 | 0.075365 | 777.6682 | 0.07266 | 836.2771
|  | 0.020333 | 1.301 | 7.4842 | 0.076502 | 778.7555 | 0.073717 | 838.332
|  | 0.020666 | 1.3232 | 7.4929 | 0.077808 | 779.6618 | 0.074929 | 840.3254
|  | 0.021 | 1.3463 | 7.5121 | 0.079161 | 781.6544 | 0.076184 | 843.5314
|  | 0.021333 | 1.3713 | 7.5156 | 0.080632 | 782.0165 | 0.077546 | 845.0722
|  | 0.021666 | 1.3953 | 7.5278 | 0.082044 | 783.2849 | 0.078852 | 847.5485
|  | 0.022 | 1.4208 | 7.5365 | 0.083544 | 784.1912 | 0.080237 | 849.7057
|  | 0.022333 | 1.4446 | 7.5312 | 0.084943 | 783.6471 | 0.081528 | 850.2125
|  | 0.022666 | 1.4676 | 7.5382 | 0.086294 | 784.3723 | 0.082772 | 852.0591
|  | 0.023 | 1.4874 | 7.5382 | 0.08746 | 784.3723 | 0.083845 | 852.9736
|  | 0.023333 | 1.5079 | 7.5382 | 0.088668 | 784.3723 | 0.084955 | 853.9213
|  | 0.023666 | 1.526 | 7.5365 | 0.089733 | 784.1912 | 0.085933 | 854.5593
|  | 0.024 | 1.5441 | 7.54 | 0.090794 | 784.5534 | 0.086906 | 855.7859
|  | 0.024333 | 1.5634 | 7.5487 | 0.091931 | 785.4586 | 0.087948 | 857.6665
|  | 0.024666 | 1.5823 | 7.5556 | 0.093042 | 786.1839 | 0.088965 | 859.332
|  | 0.025 | 1.6011 | 7.573 | 0.094144 | 787.9954 | 0.089972 | 862.1801
|  | 0.025333 | 1.6201 | 7.5835 | 0.095266 | 789.0828 | 0.090997 | 864.2552
|  | 0.025666 | 1.6422 | 7.5922 | 0.096562 | 789.988 | 0.09218 | 866.2707
|  | 0.026 | 1.6663 | 7.6079 | 0.097983 | 791.6185 | 0.093475 | 869.1836
|  | 0.026333 | 1.6912 | 7.6113 | 0.099442 | 791.9806 | 0.094803 | 870.7369
|  | 0.026666 | 1.7158 | 7.6235 | 0.10089 | 793.2491 | 0.096122 | 873.2823
|  | 0.027 | 1.7417 | 7.6235 | 0.10242 | 793.2491 | 0.097503 | 874.4897
|  | 0.027333 | 1.766 | 7.6253 | 0.10385 | 793.4301 | 0.0988 | 875.8239
|  | 0.027666 | 1.7914 | 7.6305 | 0.10534 | 793.9743 | 0.10015 | 877.61
|  | 0.028 | 1.8141 | 7.6305 | 0.10667 | 793.9743 | 0.10136 | 878.6683
|  | 0.028333 | 1.8387 | 7.6375 | 0.10812 | 794.6985 | 0.10266 | 880.6189
|  | 0.028666 | 1.8591 | 7.634 | 0.10932 | 794.3364 | 0.10374 | 881.1709
|  | 0.029 | 1.8804 | 7.6357 | 0.11057 | 794.5175 | 0.10487 | 882.3672
|  | 0.029333 | 1.9001 | 7.634 | 0.11173 | 794.3364 | 0.10591 | 883.0852
|  | 0.029666 | 1.9207 | 7.6444 | 0.11294 | 795.4238 | 0.10701 | 885.2597
|  | 0.03 | 1.9416 | 7.6462 | 0.11417 | 795.6048 | 0.10811 | 886.4366
|  | 0.030333 | 1.9625 | 7.6566 | 0.1154 | 796.6911 | 0.10921 | 888.6261
|  | 0.030666 | 1.9844 | 7.6618 | 0.11669 | 797.2353 | 0.11037 | 890.2615
|  | 0.031 | 2.0076 | 7.6705 | 0.11805 | 798.1406 | 0.11158 | 892.3587
|  | 0.031333 | 2.0309 | 7.6775 | 0.11942 | 798.8658 | 0.11281 | 894.264
|  | 0.031666 | 2.0562 | 7.6932 | 0.12091 | 800.4963 | 0.11414 | 897.2827
|  | 0.032 | 2.082 | 7.6966 | 0.12243 | 800.8584 | 0.11549 | 898.9035
|  | 0.032333 | 2.1083 | 7.7036 | 0.12397 | 801.5837 | 0.11687 | 900.9544
|  | 0.032666 | 2.1343 | 7.7001 | 0.1255 | 801.2205 | 0.11822 | 901.7705
|  | 0.033 | 2.159 | 7.6932 | 0.12695 | 800.4963 | 0.11952 | 902.1217
|  | 0.033333 | 2.1842 | 7.6949 | 0.12843 | 800.6774 | 0.12083 | 903.51
|  | 0.033666 | 2.2085 | 7.6966 | 0.12986 | 800.8584 | 0.1221 | 904.8611
|  | 0.034 | 2.2306 | 7.7019 | 0.13116 | 801.4016 | 0.12325 | 906.5166
|  | 0.034333 | 2.2533 | 7.6984 | 0.1325 | 801.0395 | 0.12442 | 907.1748
|  | 0.034666 | 2.2748 | 7.7019 | 0.13376 | 801.4016 | 0.12554 | 908.5971
|  | 0.035 | 2.297 | 7.7054 | 0.13506 | 801.7647 | 0.12669 | 910.0543
|  | 0.035333 | 2.3187 | 7.7088 | 0.13634 | 802.1268 | 0.12781 | 911.488
|  | 0.035666 | 2.3405 | 7.7158 | 0.13763 | 802.851 | 0.12894 | 913.3442
|  | 0.036 | 2.3628 | 7.721 | 0.13893 | 803.3952 | 0.13009 | 915.0134
|  | 0.036333 | 2.3878 | 7.7332 | 0.1404 | 804.6636 | 0.13138 | 917.64
|  | 0.036666 | 2.4118 | 7.735 | 0.14182 | 804.8447 | 0.13262 | 918.9862
|  | 0.037 | 2.4375 | 7.7402 | 0.14333 | 805.3879 | 0.13394 | 920.8217
|  | 0.037333 | 2.464 | 7.7367 | 0.14488 | 805.0258 | 0.1353 | 921.6603
|  | 0.037666 | 2.4907 | 7.7489 | 0.14645 | 806.2942 | 0.13667 | 924.3775
|  | 0.038 | 2.5162 | 7.7471 | 0.14796 | 806.1121 | 0.13798 | 925.3804
|  | 0.038333 | 2.5424 | 7.7541 | 0.14949 | 806.8373 | 0.13932 | 927.4547
|  | 0.038666 | 2.5683 | 7.7541 | 0.15102 | 806.8373 | 0.14065 | 928.6859
|  | 0.039 | 2.5928 | 7.7489 | 0.15246 | 806.2942 | 0.1419 | 929.2185
|  | 0.039333 | 2.6165 | 7.7454 | 0.15385 | 805.931 | 0.14311 | 929.9275
|  | 0.039666 | 2.6395 | 7.7489 | 0.1552 | 806.2942 | 0.14428 | 931.4334
|  | 0.04 | 2.6622 | 7.7506 | 0.15654 | 806.4752 | 0.14543 | 932.7208
|  | 0.040333 | 2.6847 | 7.7541 | 0.15786 | 806.8373 | 0.14658 | 934.2079
|  | 0.040666 | 2.7083 | 7.7576 | 0.15925 | 807.1994 | 0.14777 | 935.7443
|  | 0.041 | 2.731 | 7.7628 | 0.16058 | 807.7426 | 0.14892 | 937.4531
|  | 0.041333 | 2.7547 | 7.7646 | 0.16198 | 807.9247 | 0.15012 | 938.7915
|  | 0.041666 | 2.7796 | 7.7767 | 0.16345 | 809.192 | 0.15139 | 941.4504
|  | 0.042 | 2.8037 | 7.7785 | 0.16486 | 809.3731 | 0.1526 | 942.8071
|  | 0.042333 | 2.8294 | 7.775 | 0.16637 | 809.011 | 0.1539 | 943.6078
|  | 0.042666 | 2.8555 | 7.7872 | 0.16791 | 810.2794 | 0.15521 | 946.3302
|  | 0.043 | 2.8816 | 7.7889 | 0.16944 | 810.4604 | 0.15652 | 947.784
|  | 0.043333 | 2.9078 | 7.7889 | 0.17098 | 810.4604 | 0.15784 | 949.0362
|  | 0.043666 | 2.9337 | 7.7924 | 0.17251 | 810.8225 | 0.15914 | 950.6951
|  | 0.044 | 2.9594 | 7.7942 | 0.17402 | 811.0046 | 0.16043 | 952.1332
|  | 0.044333 | 2.9844 | 7.7907 | 0.17549 | 810.6415 | 0.16168 | 952.8985
|  | 0.044666 | 3.0084 | 7.7976 | 0.1769 | 811.3667 | 0.16288 | 954.8943
|  | 0.045 | 3.0329 | 7.7994 | 0.17834 | 811.5478 | 0.1641 | 956.2768
|  | 0.045333 | 3.0558 | 7.7994 | 0.17969 | 811.5478 | 0.16525 | 957.3708
|  | 0.045666 | 3.0796 | 7.7959 | 0.18109 | 811.1857 | 0.16643 | 958.0801
|  | 0.046 | 3.1027 | 7.8081 | 0.18244 | 812.453 | 0.16758 | 960.6802
|  | 0.046333 | 3.1268 | 7.8063 | 0.18386 | 812.272 | 0.16878 | 961.6163
|  | 0.046666 | 3.1497 | 7.8185 | 0.18521 | 813.5404 | 0.16992 | 964.213
|  | 0.047 | 3.1756 | 7.8133 | 0.18673 | 812.9972 | 0.1712 | 964.8066
|  | 0.047333 | 3.2005 | 7.822 | 0.18819 | 813.9025 | 0.17243 | 967.0733
|  | 0.047666 | 3.2254 | 7.8272 | 0.18966 | 814.4467 | 0.17367 | 968.9122
|  | 0.048 | 3.2511 | 7.8272 | 0.19117 | 814.4467 | 0.17494 | 970.1453
|  | 0.048333 | 3.2771 | 7.8342 | 0.1927 | 815.1709 | 0.17622 | 972.2527
|  | 0.048666 | 3.3019 | 7.8394 | 0.19415 | 815.7141 | 0.17744 | 974.0874
|  | 0.049 | 3.3281 | 7.8429 | 0.1957 | 816.0772 | 0.17873 | 975.7794
|  | 0.049333 | 3.3528 | 7.8359 | 0.19715 | 815.352 | 0.17994 | 976.0978
|  | 0.049666 | 3.3774 | 7.8377 | 0.19859 | 815.533 | 0.18115 | 977.493
|  | 0.05 | 3.4031 | 7.8412 | 0.20011 | 815.8962 | 0.18241 | 979.1619
|  | 0.050333 | 3.4262 | 7.8429 | 0.20146 | 816.0772 | 0.18354 | 980.4858
|  | 0.050666 | 3.4497 | 7.8429 | 0.20284 | 816.0772 | 0.18469 | 981.6136
|  | 0.051 | 3.472 | 7.8446 | 0.20416 | 816.2583 | 0.18578 | 982.9055
|  | 0.051333 | 3.4971 | 7.8481 | 0.20563 | 816.6204 | 0.187 | 984.5445
|  | 0.051666 | 3.5213 | 7.8516 | 0.20705 | 816.9825 | 0.18818 | 986.1411
|  | 0.052 | 3.5442 | 7.8516 | 0.2084 | 816.9825 | 0.1893 | 987.2424
|  | 0.052333 | 3.5691 | 7.8533 | 0.20987 | 817.1635 | 0.19051 | 988.6592
|  | 0.052666 | 3.5941 | 7.8655 | 0.21133 | 818.4319 | 0.19172 | 991.3952
|  | 0.053 | 3.6191 | 7.8603 | 0.21281 | 817.8888 | 0.19294 | 991.9429
|  | 0.053333 | 3.6455 | 7.8742 | 0.21436 | 819.3382 | 0.19421 | 994.9691
|  | 0.053666 | 3.6715 | 7.8655 | 0.21589 | 818.4319 | 0.19548 | 995.1224
|  | 0.054 | 3.6958 | 7.8777 | 0.21732 | 819.7003 | 0.19665 | 997.836
|  | 0.054333 | 3.7207 | 7.8725 | 0.21878 | 819.1572 | 0.19785 | 998.374
|  | 0.054666 | 3.7456 | 7.8742 | 0.22025 | 819.3382 | 0.19905 | 999.7942
|  | 0.055 | 3.7704 | 7.876 | 0.2217 | 819.5193 | 0.20025 | 1001.21
|  | 0.055333 | 3.7955 | 7.876 | 0.22318 | 819.5193 | 0.20145 | 1002.4188
|  | 0.055666 | 3.8178 | 7.8812 | 0.22449 | 820.0624 | 0.20253 | 1004.1599
|  | 0.056 | 3.8409 | 7.8777 | 0.22585 | 819.7003 | 0.20364 | 1004.8313
|  | 0.056333 | 3.8665 | 7.8795 | 0.22735 | 819.8814 | 0.20486 | 1006.2839
|  | 0.056666 | 3.8893 | 7.8847 | 0.22869 | 820.4245 | 0.20595 | 1008.0507
|  | 0.057 | 3.9132 | 7.883 | 0.2301 | 820.2435 | 0.2071 | 1008.9831
|  | 0.057333 | 3.937 | 7.8917 | 0.2315 | 821.1498 | 0.20823 | 1011.246
|  | 0.057666 | 3.962 | 7.8917 | 0.23297 | 821.1498 | 0.20943 | 1012.453
|  | 0.058 | 3.9885 | 7.8986 | 0.23453 | 821.874 | 0.21069 | 1014.6265
|  | 0.058333 | 4.0129 | 7.9021 | 0.23596 | 822.2371 | 0.21185 | 1016.2539
|  | 0.058666 | 4.0366 | 7.9073 | 0.23736 | 822.7803 | 0.21298 | 1018.0721
|  | 0.059 | 4.0631 | 7.8986 | 0.23892 | 821.874 | 0.21424 | 1018.2328
|  | 0.059333 | 4.0896 | 7.9056 | 0.24047 | 822.5992 | 0.21549 | 1020.4138
|  | 0.059666 | 4.1147 | 7.9056 | 0.24194 | 822.5992 | 0.21668 | 1021.623
|  | 0.06 | 4.1395 | 7.9039 | 0.2434 | 822.4182 | 0.21785 | 1022.5981
|  | 0.060333 | 4.1646 | 7.9108 | 0.24488 | 823.1424 | 0.21904 | 1024.7143
|  | 0.060666 | 4.1893 | 7.9091 | 0.24634 | 822.9613 | 0.22021 | 1025.6864
|  | 0.061 | 4.2145 | 7.9108 | 0.24782 | 823.1424 | 0.2214 | 1027.1327
|  | 0.061333 | 4.2386 | 7.916 | 0.24924 | 823.6866 | 0.22253 | 1028.9781
|  | 0.061666 | 4.2641 | 7.9108 | 0.25073 | 823.1424 | 0.22373 | 1029.5314
|  | 0.062 | 4.2878 | 7.9178 | 0.25213 | 823.8676 | 0.22485 | 1031.5886
|  | 0.062333 | 4.3126 | 7.9195 | 0.25358 | 824.0487 | 0.22601 | 1033.0134
|  | 0.062666 | 4.3376 | 7.9195 | 0.25505 | 824.0487 | 0.22718 | 1034.2256
|  | 0.063 | 4.3623 | 7.9195 | 0.25651 | 824.0487 | 0.22834 | 1035.4246
|  | 0.063333 | 4.3875 | 7.9247 | 0.25799 | 824.5919 | 0.22951 | 1037.3258
|  | 0.063666 | 4.4136 | 7.9247 | 0.25952 | 824.5919 | 0.23073 | 1038.5924
|  | 0.064 | 4.4386 | 7.9247 | 0.26099 | 824.5919 | 0.2319 | 1039.8054
|  | 0.064333 | 4.4645 | 7.9265 | 0.26252 | 824.7729 | 0.23311 | 1041.2906
|  | 0.064666 | 4.4918 | 7.9317 | 0.26412 | 825.3171 | 0.23438 | 1043.3007
|  | 0.065 | 4.5164 | 7.9352 | 0.26557 | 825.6792 | 0.23552 | 1044.9557
|  | 0.065333 | 4.5424 | 7.9334 | 0.2671 | 825.4982 | 0.23673 | 1045.9871
|  | 0.065666 | 4.5684 | 7.93 | 0.26863 | 825.135 | 0.23794 | 1046.7902
|  | 0.066 | 4.5932 | 7.9369 | 0.27009 | 825.8603 | 0.23909 | 1048.9144
|  | 0.066333 | 4.619 | 7.9334 | 0.2716 | 825.4982 | 0.24028 | 1049.7043
|  | 0.066666 | 4.6444 | 7.9352 | 0.2731 | 825.6792 | 0.24145 | 1051.1705
|  | 0.067 | 4.6708 | 7.9352 | 0.27465 | 825.6792 | 0.24267 | 1052.4495
|  | 0.067333 | 4.6956 | 7.9352 | 0.2761 | 825.6792 | 0.24381 | 1053.6517
|  | 0.067666 | 4.7215 | 7.9352 | 0.27763 | 825.6792 | 0.24501 | 1054.9125
|  | 0.068 | 4.7472 | 7.9387 | 0.27914 | 826.0413 | 0.24619 | 1056.6225
|  | 0.068333 | 4.7743 | 7.9369 | 0.28073 | 825.8603 | 0.24743 | 1057.7048
|  | 0.068666 | 4.7999 | 7.9387 | 0.28224 | 826.0413 | 0.24861 | 1059.184
|  | 0.069 | 4.8258 | 7.9369 | 0.28376 | 825.8603 | 0.2498 | 1060.2097
|  | 0.069333 | 4.8527 | 7.9421 | 0.28534 | 826.4034 | 0.25103 | 1062.2127
|  | 0.069666 | 4.8794 | 7.9387 | 0.28691 | 826.0413 | 0.25224 | 1063.0416
|  | 0.07 | 4.9068 | 7.9404 | 0.28852 | 826.2224 | 0.2535 | 1064.6065
|  | 0.070333 | 4.9345 | 7.9456 | 0.29015 | 826.7655 | 0.25476 | 1066.6532
|  | 0.070666 | 4.9606 | 7.9439 | 0.29169 | 826.5845 | 0.25595 | 1067.6876
|  | 0.071 | 4.9879 | 7.9404 | 0.29329 | 826.2224 | 0.25719 | 1068.5492
|  | 0.071333 | 5.0148 | 7.9421 | 0.29487 | 826.4034 | 0.25841 | 1070.0883
|  | 0.071666 | 5.0423 | 7.9439 | 0.29649 | 826.5845 | 0.25966 | 1071.6593
|  | 0.072 | 5.0694 | 7.9456 | 0.29808 | 826.7655 | 0.26089 | 1073.2103
|  | 0.072333 | 5.0971 | 7.9404 | 0.29972 | 826.2224 | 0.26215 | 1073.8536
|  | 0.072666 | 5.123 | 7.9421 | 0.30124 | 826.4034 | 0.26332 | 1075.3484
|  | 0.073 | 5.1511 | 7.9421 | 0.30289 | 826.4034 | 0.26458 | 1076.7127
|  | 0.073333 | 5.1788 | 7.9369 | 0.30452 | 825.8603 | 0.26584 | 1077.352
|  | 0.073666 | 5.2057 | 7.93 | 0.3061 | 825.135 | 0.26705 | 1077.7113
|  | 0.074 | 5.2349 | 7.9369 | 0.30782 | 825.8603 | 0.26836 | 1080.0741
|  | 0.074333 | 5.263 | 7.9404 | 0.30947 | 826.2224 | 0.26962 | 1081.9134
|  | 0.074666 | 5.2914 | 7.9352 | 0.31114 | 825.6792 | 0.27089 | 1082.5786
|  | 0.075 | 5.3208 | 7.9352 | 0.31287 | 825.6792 | 0.27221 | 1084.0086
|  | 0.075333 | 5.3492 | 7.9369 | 0.31454 | 825.8603 | 0.27348 | 1085.623
|  | 0.075666 | 5.38 | 7.9317 | 0.31635 | 825.3171 | 0.27486 | 1086.4078
|  | 0.076 | 5.4078 | 7.9317 | 0.31799 | 825.3171 | 0.2761 | 1087.7564
|  | 0.076333 | 5.437 | 7.9282 | 0.3197 | 824.954 | 0.27741 | 1088.6926
|  | 0.076666 | 5.4676 | 7.9282 | 0.3215 | 824.954 | 0.27877 | 1090.1791
|  | 0.077 | 5.4968 | 7.9282 | 0.32322 | 824.954 | 0.28007 | 1091.5939
|  | 0.077333 | 5.5265 | 7.9265 | 0.32496 | 824.7729 | 0.28139 | 1092.7944
|  | 0.077666 | 5.5565 | 7.923 | 0.32673 | 824.4108 | 0.28272 | 1093.7714
|  | 0.078 | 5.5873 | 7.9178 | 0.32854 | 823.8676 | 0.28408 | 1094.5378
|  | 0.078333 | 5.6175 | 7.916 | 0.33031 | 823.6866 | 0.28542 | 1095.7618
|  | 0.078666 | 5.6472 | 7.9091 | 0.33206 | 822.9613 | 0.28673 | 1096.2339
|  | 0.079 | 5.6774 | 7.9056 | 0.33384 | 822.5992 | 0.28806 | 1097.2149
|  | 0.079333 | 5.71 | 7.8986 | 0.33576 | 821.874 | 0.2895 | 1097.8223
|  | 0.079666 | 5.7395 | 7.8934 | 0.33749 | 821.3308 | 0.29079 | 1098.5193
|  | 0.08 | 5.7712 | 7.8882 | 0.33935 | 820.7877 | 0.29219 | 1099.3244
|  | 0.080333 | 5.8035 | 7.883 | 0.34125 | 820.2435 | 0.2936 | 1100.154
|  | 0.080666 | 5.8345 | 7.8708 | 0.34307 | 818.9761 | 0.29496 | 1099.9439
|  | 0.081 | 5.8673 | 7.8708 | 0.345 | 818.9761 | 0.29639 | 1101.5229
|  | 0.081333 | 5.9007 | 7.8603 | 0.34697 | 817.8888 | 0.29786 | 1101.67
|  | 0.081666 | 5.9336 | 7.8568 | 0.3489 | 817.5267 | 0.29929 | 1102.7617
|  | 0.082 | 5.9665 | 7.8377 | 0.35083 | 815.533 | 0.30072 | 1101.6497
|  | 0.082333 | 6.0015 | 7.829 | 0.35289 | 814.6278 | 0.30224 | 1102.1034
|  | 0.082666 | 6.0358 | 7.8116 | 0.35491 | 812.8162 | 0.30374 | 1101.2936
|  | 0.083 | 6.069 | 7.7942 | 0.35686 | 811.0046 | 0.30518 | 1100.4238
|  | 0.083333 | 6.1035 | 7.7733 | 0.35889 | 808.8299 | 0.30667 | 1099.1117
|  | 0.083666 | 6.1397 | 7.7541 | 0.36102 | 806.8373 | 0.30823 | 1098.1217
|  | 0.084 | 6.1737 | 7.7297 | 0.36302 | 804.3005 | 0.3097 | 1096.2793
|  | 0.084333 | 6.211 | 7.6949 | 0.36521 | 800.6774 | 0.31131 | 1093.0952
|  | 0.084666 | 6.2482 | 7.6723 | 0.3674 | 798.3216 | 0.31291 | 1091.6266
|  | 0.085 | 6.2854 | 7.627 | 0.36958 | 793.6122 | 0.31451 | 1086.9194
|  | 0.085333 | 6.3233 | 7.5817 | 0.37182 | 788.9017 | 0.31614 | 1082.2296
|  | 0.085666 | 6.3639 | 7.5173 | 0.37421 | 782.1976 | 0.31788 | 1074.9006
|  | 0.086 | 6.4039 | 7.439 | 0.37656 | 774.0451 | 0.31958 | 1065.5164
|  | 0.086333 | 6.4502 | 7.3258 | 0.37928 | 762.2694 | 0.32156 | 1051.3806
|  | 0.086666 | 6.5002 | 7.1795 | 0.38222 | 747.0506 | 0.32369 | 1032.5876

## 0.01mps(1)-RD
Test Name | 0.01mps(1) | Time (s) | Extension (mm) | Load (kN) | Engineering Strain | Engineering Stress (MPa) | True Strain | True Stress (MPa)
Material | Med Mn Steel | 0 | 0 | 3.497 | 0 | 367.2096 | 0 | 367.2096
Thickness (mm) | 1.28 | 0.004 | 0.00062166 | 3.5736 | 3.6556e-05 | 375.2541 | 3.6555e-05 | 375.2678
Width (mm) | 7.44 | 0.008 | 0.0014776 | 3.6485 | 8.6889e-05 | 383.116 | 8.6886e-05 | 383.1493
Gauge Length (mm) | 20 | 0.012 | 0.0031984 | 3.7303 | 0.00018808 | 391.7087 | 0.00018806 | 391.7823
Target Strain Rate (1/s) | 0.5 | 0.016 | 0.0040107 | 3.8087 | 0.00023584 | 399.9359 | 0.00023581 | 400.0303
Orientation | RD | 0.02 | 0.0061085 | 3.887 | 0.0003592 | 408.1632 | 0.00035914 | 408.3098
|  | 0.024 | 0.007063 | 3.9741 | 0.00041533 | 417.3051 | 0.00041524 | 417.4784
|  | 0.028 | 0.0086536 | 4.0577 | 0.00050886 | 426.0816 | 0.00050874 | 426.2984
|  | 0.032 | 0.0084345 | 4.1412 | 0.00049598 | 434.857 | 0.00049586 | 435.0727
|  | 0.036 | 0.0088487 | 4.2196 | 0.00052034 | 443.0843 | 0.0005202 | 443.3148
|  | 0.04 | 0.0095681 | 4.2927 | 0.00056264 | 450.7634 | 0.00056248 | 451.017
|  | 0.044 | 0.0089959 | 4.3798 | 0.00052899 | 459.9053 | 0.00052885 | 460.1486
|  | 0.048 | 0.0096528 | 4.4668 | 0.00056762 | 469.0472 | 0.00056746 | 469.3134
|  | 0.052 | 0.011479 | 4.5469 | 0.00067502 | 477.4572 | 0.00067479 | 477.7794
|  | 0.056 | 0.012726 | 4.627 | 0.00074833 | 485.8671 | 0.00074805 | 486.2307
|  | 0.06 | 0.013164 | 4.7158 | 0.00077407 | 495.1917 | 0.00077377 | 495.5751
|  | 0.064 | 0.013651 | 4.8064 | 0.00080275 | 504.6991 | 0.00080243 | 505.1042
|  | 0.068 | 0.013884 | 4.8882 | 0.00081642 | 513.2918 | 0.00081609 | 513.7108
|  | 0.072 | 0.014139 | 4.9805 | 0.0008314 | 522.9818 | 0.00083105 | 523.4166
|  | 0.076 | 0.014181 | 5.0762 | 0.00083392 | 533.0383 | 0.00083357 | 533.4828
|  | 0.08 | 0.016116 | 5.1668 | 0.00094769 | 542.5456 | 0.00094724 | 543.0597
|  | 0.084 | 0.017915 | 5.273 | 0.0010535 | 553.6983 | 0.0010529 | 554.2816
|  | 0.088 | 0.019167 | 5.3705 | 0.0011271 | 563.9365 | 0.0011265 | 564.5721
|  | 0.092 | 0.021012 | 5.4697 | 0.0012356 | 574.3584 | 0.0012348 | 575.0681
|  | 0.096 | 0.023046 | 5.5759 | 0.0013552 | 585.5112 | 0.0013543 | 586.3047
|  | 0.1 | 0.0246 | 5.6978 | 0.0014466 | 598.3094 | 0.0014455 | 599.1749
|  | 0.104 | 0.024654 | 5.8058 | 0.0014498 | 609.6449 | 0.0014487 | 610.5287
|  | 0.108 | 0.025725 | 5.8998 | 0.0015128 | 619.5176 | 0.0015116 | 620.4548
|  | 0.112 | 0.025279 | 6.006 | 0.0014865 | 630.6704 | 0.0014854 | 631.6078
|  | 0.116 | 0.02722 | 6.1122 | 0.0016006 | 641.8231 | 0.0015994 | 642.8504
|  | 0.12 | 0.02823 | 6.2289 | 0.00166 | 654.0722 | 0.0016587 | 655.1579
|  | 0.124 | 0.030606 | 6.3507 | 0.0017998 | 666.8714 | 0.0017982 | 668.0716
|  | 0.128 | 0.032949 | 6.4726 | 0.0019375 | 679.6696 | 0.0019356 | 680.9865
|  | 0.132 | 0.035409 | 6.5945 | 0.0020822 | 692.4679 | 0.00208 | 693.9097
|  | 0.136 | 0.037996 | 6.7129 | 0.0022343 | 704.8996 | 0.0022318 | 706.4746
|  | 0.14 | 0.040347 | 6.8261 | 0.0023726 | 716.7843 | 0.0023697 | 718.4849
|  | 0.144 | 0.043531 | 6.9549 | 0.0025598 | 730.3133 | 0.0025565 | 732.1828
|  | 0.148 | 0.047155 | 7.0803 | 0.0027729 | 743.478 | 0.0027691 | 745.5396
|  | 0.152 | 0.052219 | 7.1969 | 0.0030707 | 755.7271 | 0.003066 | 758.0477
|  | 0.156 | 0.056964 | 7.2927 | 0.0033497 | 765.7836 | 0.0033441 | 768.3487
|  | 0.16 | 0.073835 | 7.3119 | 0.0043418 | 767.7944 | 0.0043324 | 771.128
|  | 0.164 | 0.21687 | 6.6328 | 0.012753 | 696.4896 | 0.012672 | 705.3719
|  | 0.168 | 0.24796 | 6.6955 | 0.014581 | 703.0714 | 0.014476 | 713.323
|  | 0.172 | 0.27318 | 6.7007 | 0.016064 | 703.6206 | 0.015936 | 714.9234
|  | 0.176 | 0.29807 | 6.6903 | 0.017528 | 702.5233 | 0.017376 | 714.8371
|  | 0.18 | 0.32184 | 6.6833 | 0.018925 | 701.7914 | 0.018749 | 715.0731
|  | 0.184 | 0.34648 | 6.6903 | 0.020374 | 702.5233 | 0.02017 | 716.8368
|  | 0.188 | 0.37399 | 6.6851 | 0.021992 | 701.9752 | 0.021753 | 717.4129
|  | 0.192 | 0.40125 | 6.6833 | 0.023595 | 701.7914 | 0.023321 | 718.35
|  | 0.196 | 0.43196 | 6.6763 | 0.025401 | 701.0606 | 0.025084 | 718.8683
|  | 0.2 | 0.45943 | 6.6851 | 0.027016 | 701.9752 | 0.026658 | 720.94
|  | 0.204 | 0.48544 | 6.7007 | 0.028546 | 703.6206 | 0.028146 | 723.706
|  | 0.208 | 0.51291 | 6.7112 | 0.030161 | 704.7169 | 0.029715 | 725.972
|  | 0.212 | 0.54222 | 6.7181 | 0.031885 | 705.4488 | 0.031387 | 727.9418
|  | 0.216 | 0.57392 | 6.7233 | 0.033749 | 705.9969 | 0.033192 | 729.8236
|  | 0.22 | 0.60584 | 6.7233 | 0.035626 | 705.9969 | 0.035006 | 731.1486
|  | 0.224 | 0.64341 | 6.6868 | 0.037835 | 702.1579 | 0.037137 | 728.7242
|  | 0.228 | 0.67476 | 6.6937 | 0.039678 | 702.8887 | 0.038911 | 730.7782
|  | 0.232 | 0.70577 | 6.7007 | 0.041502 | 703.6206 | 0.040664 | 732.8224
|  | 0.236 | 0.73874 | 6.7042 | 0.043441 | 703.9861 | 0.042524 | 734.5678
|  | 0.24 | 0.77138 | 6.7129 | 0.04536 | 704.8996 | 0.044361 | 736.8739
|  | 0.244 | 0.80655 | 6.7181 | 0.047428 | 705.4488 | 0.046338 | 738.907
|  | 0.248 | 0.84645 | 6.7181 | 0.049775 | 705.4488 | 0.048575 | 740.5622
|  | 0.252 | 0.88197 | 6.7077 | 0.051863 | 704.3515 | 0.050563 | 740.8814
|  | 0.256 | 0.91523 | 6.7094 | 0.053819 | 704.5342 | 0.052421 | 742.4514
|  | 0.26 | 0.94395 | 6.7251 | 0.055508 | 706.1796 | 0.054022 | 745.3782
|  | 0.264 | 0.97056 | 6.7408 | 0.057073 | 707.8251 | 0.055504 | 748.2227
|  | 0.268 | 0.99109 | 6.7425 | 0.05828 | 708.0078 | 0.056645 | 749.2702
|  | 0.272 | 1.0095 | 6.7564 | 0.059365 | 709.4706 | 0.057669 | 751.5879
|  | 0.276 | 1.0261 | 6.7756 | 0.060337 | 711.4814 | 0.058587 | 754.4102
|  | 0.28 | 1.04 | 6.8017 | 0.061158 | 714.2242 | 0.059361 | 757.9047
|  | 0.284 | 1.0551 | 6.8209 | 0.062044 | 716.2351 | 0.060195 | 760.6733
|  | 0.288 | 1.0704 | 6.8435 | 0.062942 | 718.6124 | 0.061041 | 763.8436
|  | 0.292 | 1.0872 | 6.8609 | 0.063932 | 720.4406 | 0.061972 | 766.5
|  | 0.296 | 1.1075 | 6.8731 | 0.065123 | 721.7206 | 0.063091 | 768.7215
|  | 0.3 | 1.1287 | 6.8922 | 0.066373 | 723.7315 | 0.064263 | 771.7678
|  | 0.304 | 1.1485 | 6.9009 | 0.067538 | 724.6461 | 0.065355 | 773.5869
|  | 0.308 | 1.1717 | 6.9097 | 0.0689 | 725.5597 | 0.06663 | 775.5509
|  | 0.312 | 1.194 | 6.9288 | 0.070212 | 727.5716 | 0.067857 | 778.6557
|  | 0.316 | 1.2166 | 6.9393 | 0.071538 | 728.6679 | 0.069095 | 780.7954
|  | 0.32 | 1.2417 | 6.9497 | 0.073017 | 729.7652 | 0.070475 | 783.0507
|  | 0.324 | 1.2655 | 6.9584 | 0.074417 | 730.6798 | 0.071779 | 785.0551
|  | 0.328 | 1.2901 | 6.9758 | 0.075865 | 732.508 | 0.073125 | 788.0796
|  | 0.332 | 1.3154 | 6.9863 | 0.07735 | 733.6043 | 0.074504 | 790.3482
|  | 0.336 | 1.3394 | 6.995 | 0.078759 | 734.5189 | 0.075811 | 792.3685
|  | 0.34 | 1.3631 | 7.0019 | 0.080153 | 735.2497 | 0.077102 | 794.1818
|  | 0.344 | 1.3868 | 7.0194 | 0.081549 | 737.0789 | 0.078395 | 797.1873
|  | 0.348 | 1.4128 | 7.0333 | 0.083075 | 738.5406 | 0.079805 | 799.8952
|  | 0.352 | 1.4371 | 7.0402 | 0.084508 | 739.2725 | 0.081127 | 801.7473
|  | 0.356 | 1.4631 | 7.0455 | 0.086038 | 739.8206 | 0.082536 | 803.4733
|  | 0.36 | 1.4865 | 7.0542 | 0.087413 | 740.7353 | 0.083801 | 805.4849
|  | 0.364 | 1.5115 | 7.0733 | 0.088881 | 742.7461 | 0.085151 | 808.7623
|  | 0.368 | 1.5357 | 7.0716 | 0.090302 | 742.5634 | 0.086455 | 809.6185
|  | 0.372 | 1.5588 | 7.0873 | 0.091665 | 744.2089 | 0.087704 | 812.4271
|  | 0.376 | 1.585 | 7.1012 | 0.093202 | 745.6716 | 0.089111 | 815.1697
|  | 0.38 | 1.6105 | 7.1047 | 0.094702 | 746.037 | 0.090482 | 816.688
|  | 0.384 | 1.6377 | 7.1203 | 0.096302 | 747.6825 | 0.091943 | 819.6861
|  | 0.388 | 1.6649 | 7.1221 | 0.0979 | 747.8652 | 0.0934 | 821.0814
|  | 0.392 | 1.691 | 7.129 | 0.099437 | 748.5971 | 0.094798 | 823.0354
|  | 0.396 | 1.7186 | 7.136 | 0.10106 | 749.328 | 0.096274 | 825.0558
|  | 0.4 | 1.7447 | 7.1551 | 0.1026 | 751.3388 | 0.097666 | 828.4224
|  | 0.404 | 1.7713 | 7.1551 | 0.10416 | 751.3388 | 0.099084 | 829.5975
|  | 0.408 | 1.7968 | 7.1586 | 0.10566 | 751.7053 | 0.10044 | 831.1275
|  | 0.412 | 1.8214 | 7.1656 | 0.10711 | 752.4362 | 0.10175 | 833.0266
|  | 0.416 | 1.8487 | 7.1848 | 0.10871 | 754.447 | 0.1032 | 836.4652
|  | 0.42 | 1.8767 | 7.19 | 0.11035 | 754.9962 | 0.10468 | 838.3138
|  | 0.424 | 1.905 | 7.19 | 0.11202 | 754.9962 | 0.10618 | 839.5709
|  | 0.428 | 1.9319 | 7.1987 | 0.1136 | 755.9098 | 0.1076 | 841.7842
|  | 0.432 | 1.9601 | 7.2126 | 0.11526 | 757.3725 | 0.10909 | 844.668
|  | 0.436 | 1.9876 | 7.2126 | 0.11688 | 757.3725 | 0.11054 | 845.892
|  | 0.44 | 2.0156 | 7.2161 | 0.11852 | 757.7379 | 0.11201 | 847.5473
|  | 0.444 | 2.042 | 7.2196 | 0.12008 | 758.1044 | 0.1134 | 849.1338
|  | 0.448 | 2.0692 | 7.237 | 0.12168 | 759.9326 | 0.11483 | 852.4004
|  | 0.452 | 2.0957 | 7.2457 | 0.12323 | 760.8461 | 0.11621 | 854.609
|  | 0.456 | 2.1234 | 7.2405 | 0.12486 | 760.298 | 0.11766 | 855.2296
|  | 0.46 | 2.1512 | 7.2492 | 0.1265 | 761.2126 | 0.11911 | 857.5045
|  | 0.464 | 2.1788 | 7.2579 | 0.12812 | 762.1262 | 0.12055 | 859.7713
|  | 0.468 | 2.2075 | 7.2614 | 0.12981 | 762.4916 | 0.12205 | 861.4706
|  | 0.472 | 2.2357 | 7.2614 | 0.13146 | 762.4916 | 0.12351 | 862.7318
|  | 0.476 | 2.265 | 7.2683 | 0.13319 | 763.2235 | 0.12504 | 864.8772
|  | 0.48 | 2.2939 | 7.2805 | 0.13489 | 764.5035 | 0.12654 | 867.6282
|  | 0.484 | 2.3237 | 7.2875 | 0.13664 | 765.2344 | 0.12808 | 869.7991
|  | 0.488 | 2.3533 | 7.291 | 0.13838 | 765.5998 | 0.12961 | 871.545
|  | 0.492 | 2.3824 | 7.291 | 0.1401 | 765.5998 | 0.13111 | 872.8573
|  | 0.496 | 2.4112 | 7.2945 | 0.14179 | 765.9663 | 0.13259 | 874.5703
|  | 0.5 | 2.4382 | 7.3066 | 0.14337 | 767.2453 | 0.13398 | 877.2475
|  | 0.504 | 2.4657 | 7.3101 | 0.145 | 767.6117 | 0.1354 | 878.9116
|  | 0.508 | 2.4947 | 7.3084 | 0.14669 | 767.429 | 0.13688 | 880.007
|  | 0.512 | 2.5233 | 7.3136 | 0.14838 | 767.9772 | 0.13835 | 881.9304
|  | 0.516 | 2.5518 | 7.3206 | 0.15005 | 768.708 | 0.13981 | 884.0557
|  | 0.52 | 2.5817 | 7.3258 | 0.15181 | 769.2572 | 0.14134 | 886.0389
|  | 0.524 | 2.6117 | 7.3327 | 0.15357 | 769.988 | 0.14287 | 888.2389
|  | 0.528 | 2.6414 | 7.3345 | 0.15532 | 770.1707 | 0.14438 | 889.7944
|  | 0.532 | 2.67 | 7.3327 | 0.15701 | 769.988 | 0.14584 | 890.8823
|  | 0.536 | 2.697 | 7.3415 | 0.15859 | 770.9026 | 0.14721 | 893.1616
|  | 0.54 | 2.7233 | 7.3415 | 0.16014 | 770.9026 | 0.14854 | 894.3573
|  | 0.544 | 2.7507 | 7.3537 | 0.16175 | 772.1827 | 0.14993 | 897.0824
|  | 0.548 | 2.7788 | 7.3589 | 0.1634 | 772.7308 | 0.15135 | 898.9958
|  | 0.552 | 2.8078 | 7.3641 | 0.16511 | 773.2789 | 0.15281 | 900.9535
|  | 0.556 | 2.8373 | 7.3589 | 0.16684 | 772.7308 | 0.1543 | 901.654
|  | 0.56 | 2.869 | 7.3763 | 0.16871 | 774.559 | 0.1559 | 905.2325
|  | 0.564 | 2.9026 | 7.3798 | 0.17068 | 774.9244 | 0.15759 | 907.1916
|  | 0.568 | 2.9339 | 7.3745 | 0.17252 | 774.3763 | 0.15916 | 907.974
|  | 0.572 | 2.9631 | 7.3763 | 0.17424 | 774.559 | 0.16062 | 909.5205
|  | 0.576 | 2.9933 | 7.3832 | 0.17602 | 775.2898 | 0.16213 | 911.7532
|  | 0.58 | 3.0214 | 7.3832 | 0.17767 | 775.2898 | 0.16354 | 913.034
|  | 0.584 | 3.0496 | 7.3902 | 0.17933 | 776.0217 | 0.16494 | 915.1841
|  | 0.588 | 3.0788 | 7.3989 | 0.18104 | 776.9363 | 0.1664 | 917.5952
|  | 0.592 | 3.1084 | 7.3972 | 0.18279 | 776.7526 | 0.16787 | 918.7321
|  | 0.596 | 3.1387 | 7.3989 | 0.18457 | 776.9363 | 0.16938 | 920.3316
|  | 0.6 | 3.1696 | 7.4059 | 0.18639 | 777.6672 | 0.17091 | 922.6134
|  | 0.604 | 3.2 | 7.4163 | 0.18817 | 778.7645 | 0.17241 | 925.3038
|  | 0.608 | 3.2305 | 7.4128 | 0.18997 | 778.398 | 0.17392 | 926.2672
|  | 0.612 | 3.2614 | 7.4111 | 0.19178 | 778.2153 | 0.17545 | 927.4645
|  | 0.616 | 3.2923 | 7.4181 | 0.1936 | 778.9472 | 0.17697 | 929.7506
|  | 0.62 | 3.3219 | 7.4215 | 0.19534 | 779.3126 | 0.17843 | 931.542
|  | 0.624 | 3.3519 | 7.4198 | 0.19711 | 779.1299 | 0.17991 | 932.7011
|  | 0.628 | 3.3803 | 7.425 | 0.19877 | 779.678 | 0.1813 | 934.6554
|  | 0.632 | 3.4091 | 7.4303 | 0.20047 | 780.2272 | 0.18271 | 936.637
|  | 0.636 | 3.4391 | 7.4285 | 0.20223 | 780.0435 | 0.18418 | 937.7948
|  | 0.64 | 3.4685 | 7.432 | 0.20396 | 780.4099 | 0.18562 | 939.5831
|  | 0.644 | 3.4981 | 7.4355 | 0.2057 | 780.7754 | 0.18706 | 941.3801
|  | 0.648 | 3.5284 | 7.4459 | 0.20748 | 781.8727 | 0.18854 | 944.0956
|  | 0.652 | 3.5583 | 7.4459 | 0.20924 | 781.8727 | 0.18999 | 945.4741
|  | 0.656 | 3.59 | 7.4459 | 0.2111 | 781.8727 | 0.19153 | 946.9284
|  | 0.66 | 3.621 | 7.4477 | 0.21293 | 782.0554 | 0.19304 | 948.5761
|  | 0.664 | 3.6523 | 7.4564 | 0.21477 | 782.969 | 0.19456 | 951.128
|  | 0.668 | 3.6818 | 7.4581 | 0.21651 | 783.1517 | 0.19598 | 952.7087
|  | 0.672 | 3.711 | 7.4546 | 0.21822 | 782.7862 | 0.19739 | 953.6043
|  | 0.676 | 3.7395 | 7.4564 | 0.2199 | 782.969 | 0.19877 | 955.1438
|  | 0.68 | 3.7685 | 7.4633 | 0.2216 | 783.7009 | 0.20016 | 957.369
|  | 0.684 | 3.8007 | 7.4686 | 0.22349 | 784.249 | 0.20171 | 959.5232
|  | 0.688 | 3.8304 | 7.4651 | 0.22524 | 783.8836 | 0.20314 | 960.4479
|  | 0.692 | 3.8614 | 7.4686 | 0.22706 | 784.249 | 0.20462 | 962.3221
|  | 0.696 | 3.8925 | 7.4703 | 0.22889 | 784.4317 | 0.20611 | 963.9811
|  | 0.7 | 3.9241 | 7.472 | 0.23075 | 784.6144 | 0.20763 | 965.6665
|  | 0.704 | 3.9556 | 7.4755 | 0.23261 | 784.9809 | 0.20913 | 967.5714
|  | 0.708 | 3.9871 | 7.4773 | 0.23445 | 785.1636 | 0.21063 | 969.2491
|  | 0.712 | 4.0199 | 7.479 | 0.23638 | 785.3463 | 0.21219 | 970.9896
|  | 0.716 | 4.0491 | 7.4825 | 0.2381 | 785.7117 | 0.21358 | 972.7889
|  | 0.72 | 4.0793 | 7.4738 | 0.23988 | 784.7971 | 0.21501 | 973.0543
|  | 0.724 | 4.1091 | 7.4877 | 0.24163 | 786.2599 | 0.21643 | 976.2462
|  | 0.728 | 4.1421 | 7.4877 | 0.24357 | 786.2599 | 0.21799 | 977.7692
|  | 0.732 | 4.1753 | 7.4894 | 0.24552 | 786.4426 | 0.21956 | 979.5331
|  | 0.736 | 4.2086 | 7.4894 | 0.24748 | 786.4426 | 0.22113 | 981.0722
|  | 0.74 | 4.2413 | 7.486 | 0.2494 | 786.0772 | 0.22267 | 982.1272
|  | 0.744 | 4.275 | 7.4947 | 0.25138 | 786.9918 | 0.22425 | 984.8289
|  | 0.748 | 4.3068 | 7.4964 | 0.25325 | 787.1745 | 0.22574 | 986.5296
|  | 0.752 | 4.3395 | 7.4964 | 0.25518 | 787.1745 | 0.22728 | 988.0425
|  | 0.756 | 4.3718 | 7.4894 | 0.25708 | 786.4426 | 0.22879 | 988.6181
|  | 0.76 | 4.4039 | 7.4982 | 0.25897 | 787.3572 | 0.23029 | 991.2567
|  | 0.764 | 4.4366 | 7.4964 | 0.26089 | 787.1745 | 0.23181 | 992.5373
|  | 0.768 | 4.4666 | 7.4982 | 0.26265 | 787.3572 | 0.23321 | 994.1573
|  | 0.772 | 4.4978 | 7.5034 | 0.26449 | 787.9053 | 0.23467 | 996.2968
|  | 0.776 | 4.5296 | 7.4999 | 0.26636 | 787.5399 | 0.23614 | 997.3051
|  | 0.78 | 4.5612 | 7.5016 | 0.26821 | 787.7226 | 0.23761 | 999.0016
|  | 0.784 | 4.5939 | 7.5034 | 0.27014 | 787.9053 | 0.23913 | 1000.7493
|  | 0.788 | 4.6267 | 7.5069 | 0.27207 | 788.2718 | 0.24064 | 1002.7338
|  | 0.792 | 4.6601 | 7.5034 | 0.27403 | 787.9053 | 0.24218 | 1003.8134
|  | 0.796 | 4.6937 | 7.4999 | 0.27601 | 787.5399 | 0.24374 | 1004.9064
|  | 0.8 | 4.7267 | 7.5051 | 0.27795 | 788.088 | 0.24525 | 1007.134
|  | 0.804 | 4.7597 | 7.5121 | 0.27989 | 788.8199 | 0.24677 | 1009.5996
|  | 0.808 | 4.795 | 7.5069 | 0.28197 | 788.2718 | 0.24839 | 1010.5369
|  | 0.812 | 4.8284 | 7.5069 | 0.28393 | 788.2718 | 0.24992 | 1012.0834
|  | 0.816 | 4.8629 | 7.5156 | 0.28596 | 789.1854 | 0.2515 | 1014.8592
|  | 0.82 | 4.8987 | 7.5051 | 0.28806 | 788.088 | 0.25314 | 1015.107
|  | 0.824 | 4.9345 | 7.5086 | 0.29017 | 788.4545 | 0.25477 | 1017.2372
|  | 0.828 | 4.9719 | 7.5086 | 0.29237 | 788.4545 | 0.25648 | 1018.9734
|  | 0.832 | 5.0094 | 7.5069 | 0.29457 | 788.2718 | 0.25818 | 1020.4754
|  | 0.836 | 5.0445 | 7.4982 | 0.29663 | 787.3572 | 0.25977 | 1020.9149
|  | 0.84 | 5.0775 | 7.4929 | 0.29857 | 786.8091 | 0.26127 | 1021.7298
|  | 0.844 | 5.1121 | 7.5016 | 0.30061 | 787.7226 | 0.26283 | 1024.5191
|  | 0.848 | 5.1451 | 7.5016 | 0.30255 | 787.7226 | 0.26432 | 1026.0489
|  | 0.852 | 5.1821 | 7.4947 | 0.30473 | 786.9918 | 0.26599 | 1026.8086
|  | 0.856 | 5.2166 | 7.4964 | 0.30675 | 787.1745 | 0.26755 | 1028.6442
|  | 0.86 | 5.2527 | 7.4912 | 0.30888 | 786.6263 | 0.26917 | 1029.5995
|  | 0.864 | 5.2913 | 7.4912 | 0.31115 | 786.6263 | 0.2709 | 1031.3828
|  | 0.868 | 5.328 | 7.4773 | 0.31331 | 785.1636 | 0.27255 | 1031.1601
|  | 0.872 | 5.3618 | 7.472 | 0.31529 | 784.6144 | 0.27406 | 1031.9978
|  | 0.876 | 5.3979 | 7.472 | 0.31741 | 784.6144 | 0.27567 | 1033.662
|  | 0.88 | 5.4348 | 7.4686 | 0.31958 | 784.249 | 0.27732 | 1034.8824
|  | 0.884 | 5.4743 | 7.4651 | 0.32191 | 783.8836 | 0.27908 | 1036.2235
|  | 0.888 | 5.5141 | 7.4599 | 0.32425 | 783.3354 | 0.28085 | 1037.3319
|  | 0.892 | 5.5533 | 7.4459 | 0.32655 | 781.8727 | 0.28258 | 1037.1956
|  | 0.896 | 5.5952 | 7.4355 | 0.32902 | 780.7754 | 0.28444 | 1037.6637
|  | 0.9 | 5.638 | 7.4198 | 0.33154 | 779.1299 | 0.28633 | 1037.4395
|  | 0.904 | 5.6773 | 7.4041 | 0.33384 | 777.4845 | 0.28806 | 1037.043
|  | 0.908 | 5.7189 | 7.385 | 0.3363 | 775.4736 | 0.2899 | 1036.2615
|  | 0.912 | 5.7584 | 7.3693 | 0.33862 | 773.8281 | 0.29164 | 1035.8595
|  | 0.916 | 5.7995 | 7.3502 | 0.34103 | 771.8162 | 0.29344 | 1035.0279
|  | 0.92 | 5.8421 | 7.324 | 0.34354 | 769.0745 | 0.29531 | 1033.2815
|  | 0.924 | 5.8839 | 7.291 | 0.346 | 765.5998 | 0.29713 | 1030.4943
|  | 0.928 | 5.9311 | 7.2544 | 0.34877 | 761.7608 | 0.2992 | 1027.4431
|  | 0.932 | 5.9787 | 7.2109 | 0.35157 | 757.1898 | 0.30127 | 1023.3965
|  | 0.936 | 6.0271 | 7.143 | 0.35441 | 750.0599 | 0.30337 | 1015.8908
|  | 0.94 | 6.0787 | 7.0507 | 0.35745 | 740.3698 | 0.30561 | 1005.0135
|  | 0.944 | 6.1366 | 6.9236 | 0.36085 | 727.0224 | 0.30811 | 989.3714
|  | 0.948 | 6.2077 | 6.7216 | 0.36504 | 705.8142 | 0.31118 | 963.4632
|  | 0.952 | 6.316 | 6.2393 | 0.3714 | 655.1695 | 0.31583 | 898.5007

## 0.01mps(2)-RD
Test Name | 0.01mps(2) | Time (s) | Extension (mm) | Load (kN) | Engineering Strain | Engineering Stress (MPa) | True Strain | True Stress (MPa)
Material | Med Mn Steel | 0 | 0 | 2.0066 | 0 | 209.0198 | 0 | 209.0198
Thickness (mm) | 1.28 | 0.004 | 0.0011852 | 2.0867 | 6.9595e-05 | 217.3625 | 6.9593e-05 | 217.3776
Width (mm) | 7.5 | 0.008 | 0.002714 | 2.1581 | 0.00015937 | 224.799 | 0.00015935 | 224.8348
Gauge Length (mm) | 20 | 0.012 | 0.0030236 | 2.2329 | 0.00017755 | 232.5979 | 0.00017753 | 232.6392
Target Strain Rate (1/s) | 0.5 | 0.016 | 0.0031177 | 2.313 | 0.00018307 | 240.9406 | 0.00018305 | 240.9847
Orientation | RD | 0.02 | 0.0038552 | 2.3827 | 0.00022638 | 248.1948 | 0.00022635 | 248.251
|  | 0.024 | 0.0025934 | 2.4593 | 0.00015228 | 256.175 | 0.00015227 | 256.214
|  | 0.028 | 0.0032142 | 2.5272 | 0.00018874 | 263.249 | 0.00018872 | 263.2986
|  | 0.032 | 0.002886 | 2.5934 | 0.00016947 | 270.1406 | 0.00016945 | 270.1864
|  | 0.036 | 0.0038925 | 2.6682 | 0.00022857 | 277.9396 | 0.00022854 | 278.0031
|  | 0.04 | 0.003703 | 2.7466 | 0.00021744 | 286.101 | 0.00021742 | 286.1633
|  | 0.044 | 0.0055715 | 2.8232 | 0.00032716 | 294.0813 | 0.00032711 | 294.1775
|  | 0.048 | 0.0073172 | 2.8963 | 0.00042967 | 301.699 | 0.00042958 | 301.8286
|  | 0.052 | 0.0082083 | 2.9712 | 0.00048199 | 309.4979 | 0.00048188 | 309.6471
|  | 0.056 | 0.0089082 | 3.0426 | 0.00052309 | 316.9344 | 0.00052296 | 317.1002
|  | 0.06 | 0.0096127 | 3.114 | 0.00056446 | 324.3708 | 0.0005643 | 324.5539
|  | 0.064 | 0.010395 | 3.1749 | 0.00061038 | 330.7188 | 0.00061019 | 330.9206
|  | 0.068 | 0.010854 | 3.2498 | 0.00063733 | 338.5167 | 0.00063713 | 338.7324
|  | 0.072 | 0.012711 | 3.3159 | 0.00074641 | 345.4094 | 0.00074614 | 345.6672
|  | 0.076 | 0.012724 | 3.3995 | 0.00074714 | 354.1146 | 0.00074686 | 354.3792
|  | 0.08 | 0.013332 | 3.4796 | 0.00078287 | 362.4583 | 0.00078256 | 362.7421
|  | 0.084 | 0.013333 | 3.551 | 0.0007829 | 369.8938 | 0.00078259 | 370.1833
|  | 0.088 | 0.01448 | 3.6311 | 0.00085024 | 378.2375 | 0.00084988 | 378.5591
|  | 0.092 | 0.014867 | 3.7164 | 0.000873 | 387.124 | 0.00087262 | 387.4619
|  | 0.096 | 0.015612 | 3.7878 | 0.00091674 | 394.5604 | 0.00091632 | 394.9221
|  | 0.1 | 0.016662 | 3.8557 | 0.0009784 | 401.6333 | 0.00097792 | 402.0263
|  | 0.104 | 0.017086 | 3.9445 | 0.0010033 | 410.8833 | 0.0010028 | 411.2956
|  | 0.108 | 0.018478 | 4.0211 | 0.001085 | 418.8635 | 0.0010844 | 419.318
|  | 0.112 | 0.01974 | 4.0977 | 0.0011591 | 426.8438 | 0.0011585 | 427.3385
|  | 0.116 | 0.020091 | 4.1708 | 0.0011798 | 434.4615 | 0.0011791 | 434.974
|  | 0.12 | 0.021383 | 4.2631 | 0.0012556 | 444.074 | 0.0012548 | 444.6315
|  | 0.124 | 0.022325 | 4.3484 | 0.0013109 | 452.9615 | 0.0013101 | 453.5553
|  | 0.128 | 0.023923 | 4.4285 | 0.0014048 | 461.3042 | 0.0014038 | 461.9522
|  | 0.132 | 0.025342 | 4.5191 | 0.0014881 | 470.7354 | 0.001487 | 471.4359
|  | 0.136 | 0.026326 | 4.5991 | 0.0015459 | 479.0781 | 0.0015447 | 479.8187
|  | 0.14 | 0.027428 | 4.6949 | 0.0016106 | 489.0542 | 0.0016093 | 489.8418
|  | 0.144 | 0.028551 | 4.7767 | 0.0016765 | 497.5781 | 0.0016751 | 498.4123
|  | 0.148 | 0.029943 | 4.8638 | 0.0017583 | 506.6469 | 0.0017567 | 507.5377
|  | 0.152 | 0.031108 | 4.963 | 0.0018267 | 516.9844 | 0.001825 | 517.9287
|  | 0.156 | 0.031335 | 5.0484 | 0.00184 | 525.8719 | 0.0018383 | 526.8395
|  | 0.16 | 0.032495 | 5.1441 | 0.0019081 | 535.8469 | 0.0019063 | 536.8693
|  | 0.164 | 0.033404 | 5.2329 | 0.0019615 | 545.0969 | 0.0019595 | 546.1661
|  | 0.168 | 0.035073 | 5.3287 | 0.0020595 | 555.0719 | 0.0020574 | 556.2151
|  | 0.172 | 0.036347 | 5.4349 | 0.0021343 | 566.1354 | 0.0021321 | 567.3437
|  | 0.176 | 0.037423 | 5.5254 | 0.0021975 | 575.5667 | 0.0021951 | 576.8315
|  | 0.18 | 0.0386 | 5.6195 | 0.0022666 | 585.3604 | 0.002264 | 586.6872
|  | 0.184 | 0.038846 | 5.7135 | 0.0022811 | 595.1552 | 0.0022785 | 596.5128
|  | 0.188 | 0.039563 | 5.8092 | 0.0023231 | 605.1302 | 0.0023204 | 606.536
|  | 0.192 | 0.040039 | 5.9172 | 0.0023511 | 616.375 | 0.0023483 | 617.8241
|  | 0.196 | 0.042133 | 6.0321 | 0.0024741 | 628.3458 | 0.002471 | 629.9004
|  | 0.2 | 0.042573 | 6.1331 | 0.0024999 | 638.8646 | 0.0024968 | 640.4617
|  | 0.204 | 0.044832 | 6.2393 | 0.0026325 | 649.9281 | 0.0026291 | 651.6391
|  | 0.208 | 0.045352 | 6.349 | 0.0026631 | 661.3542 | 0.0026595 | 663.1154
|  | 0.212 | 0.047024 | 6.4657 | 0.0027612 | 673.5063 | 0.0027574 | 675.366
|  | 0.216 | 0.04828 | 6.5823 | 0.002835 | 685.6583 | 0.002831 | 687.6022
|  | 0.22 | 0.049822 | 6.7077 | 0.0029255 | 698.7167 | 0.0029213 | 700.7608
|  | 0.224 | 0.050805 | 6.8313 | 0.0029833 | 711.5938 | 0.0029788 | 713.7166
|  | 0.228 | 0.052873 | 6.9358 | 0.0031047 | 722.476 | 0.0030999 | 724.7191
|  | 0.232 | 0.054676 | 7.042 | 0.0032106 | 733.5396 | 0.0032054 | 735.8947
|  | 0.236 | 0.058029 | 7.1795 | 0.0034075 | 747.8677 | 0.0034017 | 750.416
|  | 0.24 | 0.061192 | 7.3031 | 0.0035932 | 760.7448 | 0.0035867 | 763.4783
|  | 0.244 | 0.065708 | 7.4076 | 0.0038584 | 771.6271 | 0.0038509 | 774.6043
|  | 0.248 | 0.072602 | 7.4947 | 0.0042632 | 780.6958 | 0.0042541 | 784.0241
|  | 0.252 | 0.14643 | 7.0803 | 0.0085986 | 737.5302 | 0.0085619 | 743.872
|  | 0.256 | 0.18074 | 6.9671 | 0.010613 | 725.7406 | 0.010557 | 733.443
|  | 0.26 | 0.21575 | 6.8853 | 0.012669 | 717.2167 | 0.01259 | 726.3032
|  | 0.264 | 0.24043 | 6.88 | 0.014118 | 716.6719 | 0.014019 | 726.7898
|  | 0.268 | 0.26416 | 6.9044 | 0.015512 | 719.2115 | 0.015393 | 730.3677
|  | 0.272 | 0.28912 | 6.9236 | 0.016977 | 721.2063 | 0.016835 | 733.4502
|  | 0.276 | 0.31509 | 6.934 | 0.018502 | 722.2948 | 0.018333 | 735.6587
|  | 0.28 | 0.33961 | 6.9427 | 0.019942 | 723.201 | 0.019746 | 737.6232
|  | 0.284 | 0.36633 | 6.934 | 0.021511 | 722.2948 | 0.021283 | 737.8322
|  | 0.288 | 0.39494 | 6.934 | 0.023191 | 722.2948 | 0.022926 | 739.0456
|  | 0.292 | 0.42474 | 6.9427 | 0.024941 | 723.201 | 0.024635 | 741.2383
|  | 0.296 | 0.45443 | 6.9375 | 0.026684 | 722.6573 | 0.026334 | 741.9408
|  | 0.3 | 0.48486 | 6.9375 | 0.028471 | 722.6573 | 0.028073 | 743.2322
|  | 0.304 | 0.51624 | 6.9393 | 0.030314 | 722.8385 | 0.029863 | 744.7505
|  | 0.308 | 0.54709 | 6.9601 | 0.032125 | 725.0156 | 0.03162 | 748.3068
|  | 0.312 | 0.58113 | 6.9514 | 0.034124 | 724.1083 | 0.033555 | 748.8179
|  | 0.316 | 0.61524 | 6.9462 | 0.036127 | 723.5646 | 0.03549 | 749.7047
|  | 0.32 | 0.64728 | 6.9567 | 0.038008 | 724.6521 | 0.037304 | 752.1949
|  | 0.324 | 0.67899 | 6.9601 | 0.039871 | 725.0156 | 0.039096 | 753.9224
|  | 0.328 | 0.71315 | 6.9619 | 0.041876 | 725.1969 | 0.041023 | 755.5653
|  | 0.332 | 0.74626 | 6.9514 | 0.04382 | 724.1083 | 0.042887 | 755.839
|  | 0.336 | 0.77529 | 6.9584 | 0.045525 | 724.8344 | 0.044519 | 757.8327
|  | 0.34 | 0.80916 | 6.9671 | 0.047514 | 725.7406 | 0.04642 | 760.2236
|  | 0.344 | 0.84602 | 6.9654 | 0.049678 | 725.5594 | 0.048484 | 761.604
|  | 0.348 | 0.87934 | 6.9358 | 0.051635 | 722.476 | 0.050346 | 759.7812
|  | 0.352 | 0.91327 | 6.9375 | 0.053628 | 722.6573 | 0.052239 | 761.4116
|  | 0.356 | 0.94936 | 6.9393 | 0.055746 | 722.8385 | 0.054248 | 763.1343
|  | 0.36 | 0.98191 | 6.9393 | 0.057658 | 722.8385 | 0.056057 | 764.5159
|  | 0.364 | 1.0097 | 6.9514 | 0.059288 | 724.1083 | 0.057597 | 767.0394
|  | 0.368 | 1.0351 | 6.9636 | 0.060784 | 725.3781 | 0.059008 | 769.4693
|  | 0.372 | 1.0554 | 6.9793 | 0.061975 | 727.0104 | 0.06013 | 772.0668
|  | 0.376 | 1.072 | 7.0141 | 0.06295 | 730.6375 | 0.061048 | 776.6312
|  | 0.38 | 1.0893 | 7.0385 | 0.063965 | 733.1771 | 0.062003 | 780.0751
|  | 0.384 | 1.1078 | 7.0646 | 0.065047 | 735.8979 | 0.063019 | 783.766
|  | 0.388 | 1.1258 | 7.082 | 0.066105 | 737.7115 | 0.064012 | 786.4781
|  | 0.392 | 1.1471 | 7.096 | 0.067359 | 739.1625 | 0.065187 | 788.9517
|  | 0.396 | 1.1689 | 7.1081 | 0.068638 | 740.4312 | 0.066385 | 791.2529
|  | 0.4 | 1.1914 | 7.1186 | 0.069962 | 741.5198 | 0.067624 | 793.3983
|  | 0.404 | 1.2155 | 7.1343 | 0.071375 | 743.1521 | 0.068942 | 796.1943
|  | 0.408 | 1.2395 | 7.1447 | 0.072786 | 744.2406 | 0.070259 | 798.4111
|  | 0.412 | 1.2659 | 7.1534 | 0.074335 | 745.1469 | 0.071701 | 800.5371
|  | 0.416 | 1.2913 | 7.1586 | 0.075826 | 745.6917 | 0.073089 | 802.2345
|  | 0.42 | 1.3163 | 7.1726 | 0.077292 | 747.1427 | 0.07445 | 804.8906
|  | 0.424 | 1.3404 | 7.183 | 0.078707 | 748.2302 | 0.075763 | 807.1211
|  | 0.428 | 1.3659 | 7.183 | 0.080207 | 748.2302 | 0.077152 | 808.2431
|  | 0.432 | 1.3906 | 7.1935 | 0.081659 | 749.3188 | 0.078496 | 810.5075
|  | 0.436 | 1.4171 | 7.2057 | 0.083212 | 750.5885 | 0.079931 | 813.0464
|  | 0.44 | 1.4445 | 7.2213 | 0.084822 | 752.2208 | 0.081416 | 816.0259
|  | 0.444 | 1.4712 | 7.2196 | 0.08639 | 752.0396 | 0.08286 | 817.0081
|  | 0.448 | 1.4973 | 7.2196 | 0.087924 | 752.0396 | 0.084271 | 818.1621
|  | 0.452 | 1.5246 | 7.237 | 0.089524 | 753.8531 | 0.085741 | 821.341
|  | 0.456 | 1.5527 | 7.2439 | 0.091177 | 754.5781 | 0.087257 | 823.3786
|  | 0.46 | 1.5802 | 7.2509 | 0.092787 | 755.3042 | 0.088732 | 825.3869
|  | 0.464 | 1.6085 | 7.2561 | 0.094453 | 755.8479 | 0.090255 | 827.2399
|  | 0.468 | 1.6368 | 7.2666 | 0.096113 | 756.9365 | 0.09177 | 829.6877
|  | 0.472 | 1.6662 | 7.2701 | 0.09784 | 757.299 | 0.093345 | 831.3932
|  | 0.476 | 1.6929 | 7.2823 | 0.099409 | 758.5688 | 0.094773 | 833.9772
|  | 0.48 | 1.7216 | 7.2857 | 0.10109 | 758.9312 | 0.096302 | 835.6524
|  | 0.484 | 1.7482 | 7.2945 | 0.10266 | 759.8385 | 0.097722 | 837.8405
|  | 0.488 | 1.7762 | 7.2945 | 0.1043 | 759.8385 | 0.09921 | 839.0882
|  | 0.492 | 1.8045 | 7.3084 | 0.10596 | 761.2896 | 0.10071 | 841.9558
|  | 0.496 | 1.8335 | 7.3084 | 0.10766 | 761.2896 | 0.10225 | 843.2538
|  | 0.5 | 1.8603 | 7.3153 | 0.10923 | 762.0146 | 0.10367 | 845.2532
|  | 0.504 | 1.8862 | 7.3223 | 0.11076 | 762.7396 | 0.10504 | 847.2191
|  | 0.508 | 1.9148 | 7.331 | 0.11244 | 763.6469 | 0.10656 | 849.5121
|  | 0.512 | 1.9423 | 7.3327 | 0.11405 | 763.8281 | 0.10801 | 850.9458
|  | 0.516 | 1.97 | 7.331 | 0.11568 | 763.6469 | 0.10946 | 851.9855
|  | 0.52 | 1.9961 | 7.3415 | 0.11721 | 764.7354 | 0.11084 | 854.3716
|  | 0.524 | 2.0255 | 7.3449 | 0.11893 | 765.0979 | 0.11238 | 856.0948
|  | 0.528 | 2.0539 | 7.3537 | 0.12061 | 766.0052 | 0.11387 | 858.39
|  | 0.532 | 2.0844 | 7.3502 | 0.1224 | 765.6417 | 0.11547 | 859.3554
|  | 0.536 | 2.1137 | 7.3606 | 0.12412 | 766.7302 | 0.117 | 861.8952
|  | 0.54 | 2.1445 | 7.3728 | 0.12593 | 768 | 0.11861 | 864.7112
|  | 0.544 | 2.1762 | 7.3728 | 0.12779 | 768 | 0.12026 | 866.1412
|  | 0.548 | 2.2095 | 7.378 | 0.12974 | 768.5438 | 0.12199 | 868.2562
|  | 0.552 | 2.2419 | 7.3832 | 0.13165 | 769.0875 | 0.12367 | 870.334
|  | 0.556 | 2.2733 | 7.3885 | 0.13349 | 769.6323 | 0.1253 | 872.3713
|  | 0.56 | 2.3018 | 7.385 | 0.13516 | 769.2698 | 0.12678 | 873.2458
|  | 0.564 | 2.3306 | 7.3937 | 0.13685 | 770.176 | 0.12826 | 875.5762
|  | 0.568 | 2.3579 | 7.3972 | 0.13846 | 770.5385 | 0.12967 | 877.2258
|  | 0.572 | 2.3863 | 7.4041 | 0.14012 | 771.2646 | 0.13114 | 879.3373
|  | 0.576 | 2.4148 | 7.4094 | 0.1418 | 771.8083 | 0.1326 | 881.2484
|  | 0.58 | 2.4438 | 7.4111 | 0.1435 | 771.9896 | 0.1341 | 882.7716
|  | 0.584 | 2.4731 | 7.4181 | 0.14522 | 772.7156 | 0.1356 | 884.9302
|  | 0.588 | 2.5038 | 7.4181 | 0.14702 | 772.7156 | 0.13717 | 886.3241
|  | 0.592 | 2.5322 | 7.4233 | 0.14869 | 773.2594 | 0.13862 | 888.2369
|  | 0.596 | 2.5609 | 7.432 | 0.15037 | 774.1667 | 0.14009 | 890.5812
|  | 0.6 | 2.5895 | 7.4407 | 0.15205 | 775.0729 | 0.14155 | 892.9266
|  | 0.604 | 2.6186 | 7.4424 | 0.15376 | 775.2542 | 0.14303 | 894.4596
|  | 0.608 | 2.6468 | 7.4477 | 0.15542 | 775.799 | 0.14446 | 896.3729
|  | 0.612 | 2.6763 | 7.4477 | 0.15715 | 775.799 | 0.14596 | 897.7158
|  | 0.616 | 2.7029 | 7.4546 | 0.15871 | 776.524 | 0.14731 | 899.77
|  | 0.62 | 2.7301 | 7.4616 | 0.16031 | 777.25 | 0.14869 | 901.8517
|  | 0.624 | 2.7581 | 7.472 | 0.16196 | 778.3375 | 0.15011 | 904.3947
|  | 0.628 | 2.7864 | 7.472 | 0.16362 | 778.3375 | 0.15153 | 905.6875
|  | 0.632 | 2.8146 | 7.4738 | 0.16527 | 778.5187 | 0.15295 | 907.1853
|  | 0.636 | 2.8436 | 7.4825 | 0.16698 | 779.426 | 0.15441 | 909.5707
|  | 0.64 | 2.8739 | 7.4842 | 0.16876 | 779.6073 | 0.15594 | 911.173
|  | 0.644 | 2.9029 | 7.4877 | 0.17046 | 779.9698 | 0.15739 | 912.9203
|  | 0.648 | 2.9322 | 7.4894 | 0.17218 | 780.151 | 0.15886 | 914.4759
|  | 0.652 | 2.9622 | 7.4999 | 0.17394 | 781.2396 | 0.16037 | 917.1307
|  | 0.656 | 2.992 | 7.5069 | 0.17569 | 781.9656 | 0.16186 | 919.3499
|  | 0.66 | 3.0203 | 7.5103 | 0.17735 | 782.3281 | 0.16327 | 921.0771
|  | 0.664 | 3.0481 | 7.5051 | 0.17898 | 781.7833 | 0.16465 | 921.7085
|  | 0.668 | 3.0735 | 7.5173 | 0.18047 | 783.0531 | 0.16592 | 924.3746
|  | 0.672 | 3.0984 | 7.526 | 0.18194 | 783.9604 | 0.16716 | 926.595
|  | 0.676 | 3.126 | 7.533 | 0.18356 | 784.6854 | 0.16853 | 928.7231
|  | 0.68 | 3.1515 | 7.54 | 0.18506 | 785.4115 | 0.16979 | 930.7566
|  | 0.684 | 3.1777 | 7.54 | 0.1866 | 785.4115 | 0.17109 | 931.9661
|  | 0.688 | 3.2051 | 7.5417 | 0.1882 | 785.5927 | 0.17244 | 933.4444
|  | 0.692 | 3.2314 | 7.5487 | 0.18975 | 786.3177 | 0.17374 | 935.5191
|  | 0.696 | 3.2576 | 7.5504 | 0.19129 | 786.499 | 0.17503 | 936.9444
|  | 0.7 | 3.2853 | 7.5574 | 0.19291 | 787.225 | 0.1764 | 939.0886
|  | 0.704 | 3.312 | 7.5574 | 0.19448 | 787.225 | 0.17771 | 940.3261
|  | 0.708 | 3.3381 | 7.5695 | 0.19602 | 788.4948 | 0.179 | 943.0524
|  | 0.712 | 3.3651 | 7.573 | 0.1976 | 788.8573 | 0.18032 | 944.7355
|  | 0.716 | 3.3913 | 7.5713 | 0.19914 | 788.676 | 0.1816 | 945.733
|  | 0.72 | 3.4177 | 7.5835 | 0.20069 | 789.9458 | 0.18289 | 948.4777
|  | 0.724 | 3.4434 | 7.5939 | 0.2022 | 791.0333 | 0.18415 | 950.9795
|  | 0.728 | 3.4728 | 7.5887 | 0.20392 | 790.4896 | 0.18559 | 951.6894
|  | 0.732 | 3.4992 | 7.5991 | 0.20548 | 791.5781 | 0.18687 | 954.2284
|  | 0.736 | 3.5267 | 7.6026 | 0.20709 | 791.9406 | 0.18821 | 955.9412
|  | 0.74 | 3.5533 | 7.6096 | 0.20865 | 792.6656 | 0.18951 | 958.0569
|  | 0.744 | 3.5814 | 7.6183 | 0.2103 | 793.5729 | 0.19087 | 960.4597
|  | 0.748 | 3.6091 | 7.6113 | 0.21193 | 792.8469 | 0.19221 | 960.8749
|  | 0.752 | 3.636 | 7.6218 | 0.21351 | 793.9354 | 0.19351 | 963.4462
|  | 0.756 | 3.662 | 7.6288 | 0.21503 | 794.6615 | 0.19477 | 965.5383
|  | 0.76 | 3.686 | 7.6253 | 0.21644 | 794.2979 | 0.19593 | 966.2181
|  | 0.764 | 3.7119 | 7.6427 | 0.21796 | 796.1125 | 0.19718 | 969.6364
|  | 0.768 | 3.7384 | 7.6427 | 0.21952 | 796.1125 | 0.19846 | 970.8775
|  | 0.772 | 3.7648 | 7.6462 | 0.22107 | 796.475 | 0.19973 | 972.5509
|  | 0.776 | 3.7897 | 7.6479 | 0.22253 | 796.6562 | 0.20092 | 973.9378
|  | 0.78 | 3.8161 | 7.6618 | 0.22408 | 798.1073 | 0.20219 | 976.9496
|  | 0.784 | 3.8437 | 7.6584 | 0.2257 | 797.7448 | 0.20352 | 977.7998
|  | 0.788 | 3.8702 | 7.6601 | 0.22726 | 797.926 | 0.20478 | 979.2627
|  | 0.792 | 3.8985 | 7.667 | 0.22892 | 798.651 | 0.20614 | 981.479
|  | 0.796 | 3.9274 | 7.6758 | 0.23061 | 799.5583 | 0.20751 | 983.9485
|  | 0.8 | 3.9543 | 7.6758 | 0.2322 | 799.5583 | 0.2088 | 985.2126
|  | 0.804 | 3.9818 | 7.674 | 0.23381 | 799.3771 | 0.21011 | 986.2802
|  | 0.808 | 4.0086 | 7.681 | 0.23539 | 800.1021 | 0.21138 | 988.4349
|  | 0.812 | 4.0346 | 7.6879 | 0.23691 | 800.8281 | 0.21262 | 990.5515
|  | 0.816 | 4.0606 | 7.7001 | 0.23844 | 802.0969 | 0.21385 | 993.3497
|  | 0.82 | 4.0881 | 7.7071 | 0.24005 | 802.8229 | 0.21515 | 995.5422
|  | 0.824 | 4.1157 | 7.7088 | 0.24167 | 803.0042 | 0.21646 | 997.0686
|  | 0.828 | 4.1422 | 7.7036 | 0.24323 | 802.4604 | 0.21772 | 997.6453
|  | 0.832 | 4.1682 | 7.7054 | 0.24476 | 802.6417 | 0.21894 | 999.0954
|  | 0.836 | 4.1947 | 7.7175 | 0.24632 | 803.9104 | 0.22019 | 1001.9256
|  | 0.84 | 4.2212 | 7.7193 | 0.24787 | 804.0927 | 0.22144 | 1003.4032
|  | 0.844 | 4.2484 | 7.721 | 0.24946 | 804.274 | 0.22271 | 1004.9114
|  | 0.848 | 4.2767 | 7.7245 | 0.25113 | 804.6365 | 0.22404 | 1006.7016
|  | 0.852 | 4.3038 | 7.7315 | 0.25272 | 805.3615 | 0.22532 | 1008.894
|  | 0.856 | 4.332 | 7.7384 | 0.25438 | 806.0875 | 0.22664 | 1011.1368
|  | 0.86 | 4.3588 | 7.7419 | 0.25595 | 806.45 | 0.22789 | 1012.8601
|  | 0.864 | 4.3884 | 7.7402 | 0.25769 | 806.2687 | 0.22928 | 1014.0353
|  | 0.868 | 4.4159 | 7.7437 | 0.2593 | 806.6313 | 0.23056 | 1015.7932
|  | 0.872 | 4.4454 | 7.7489 | 0.26104 | 807.176 | 0.23193 | 1017.878
|  | 0.876 | 4.4743 | 7.7593 | 0.26273 | 808.2635 | 0.23328 | 1020.6186
|  | 0.88 | 4.5025 | 7.7593 | 0.26439 | 808.2635 | 0.23459 | 1021.9587
|  | 0.884 | 4.531 | 7.7593 | 0.26606 | 808.2635 | 0.23591 | 1023.3126
|  | 0.888 | 4.5587 | 7.7611 | 0.26769 | 808.4448 | 0.23719 | 1024.8541
|  | 0.892 | 4.5876 | 7.7698 | 0.26939 | 809.3521 | 0.23853 | 1027.3802
|  | 0.896 | 4.6166 | 7.7663 | 0.27109 | 808.9896 | 0.23987 | 1028.2961
|  | 0.9 | 4.6467 | 7.7698 | 0.27285 | 809.3521 | 0.24126 | 1030.1862
|  | 0.904 | 4.6766 | 7.7733 | 0.27461 | 809.7146 | 0.24264 | 1032.0719
|  | 0.908 | 4.708 | 7.7802 | 0.27646 | 810.4406 | 0.24409 | 1034.4918
|  | 0.912 | 4.7375 | 7.7854 | 0.27819 | 810.9844 | 0.24544 | 1036.5913
|  | 0.916 | 4.7686 | 7.7785 | 0.28001 | 810.2583 | 0.24687 | 1037.1412
|  | 0.92 | 4.7995 | 7.782 | 0.28182 | 810.6219 | 0.24828 | 1039.0746
|  | 0.924 | 4.8286 | 7.7889 | 0.28354 | 811.3469 | 0.24962 | 1041.3937
|  | 0.928 | 4.859 | 7.7889 | 0.28532 | 811.3469 | 0.25101 | 1042.8404
|  | 0.932 | 4.8902 | 7.7942 | 0.28715 | 811.8917 | 0.25243 | 1045.0288
|  | 0.936 | 4.9213 | 7.7959 | 0.28898 | 812.0729 | 0.25385 | 1046.7449
|  | 0.94 | 4.9502 | 7.8011 | 0.29068 | 812.6167 | 0.25517 | 1048.8248
|  | 0.944 | 4.9814 | 7.7994 | 0.29251 | 812.4354 | 0.25659 | 1050.0801
|  | 0.948 | 5.0105 | 7.7959 | 0.29422 | 812.0729 | 0.25791 | 1051.0002
|  | 0.952 | 5.0387 | 7.7994 | 0.29587 | 812.4354 | 0.25919 | 1052.8147
|  | 0.956 | 5.0699 | 7.8168 | 0.2977 | 814.249 | 0.2606 | 1056.6541
|  | 0.96 | 5.1013 | 7.8011 | 0.29955 | 812.6167 | 0.26202 | 1056.0344
|  | 0.964 | 5.1315 | 7.8046 | 0.30133 | 812.9792 | 0.26338 | 1057.9501
|  | 0.968 | 5.1631 | 7.8081 | 0.30318 | 813.3417 | 0.26481 | 1059.9298
|  | 0.972 | 5.1956 | 7.8063 | 0.30508 | 813.1604 | 0.26627 | 1061.2426
|  | 0.976 | 5.2271 | 7.8063 | 0.30693 | 813.1604 | 0.26768 | 1062.7462
|  | 0.98 | 5.2602 | 7.8098 | 0.30888 | 813.524 | 0.26917 | 1064.8069
|  | 0.984 | 5.2937 | 7.8185 | 0.31085 | 814.4302 | 0.27067 | 1067.5934
|  | 0.988 | 5.3282 | 7.8168 | 0.31287 | 814.249 | 0.27222 | 1069.0038
|  | 0.992 | 5.3614 | 7.8151 | 0.31482 | 814.0677 | 0.2737 | 1070.3541
|  | 0.996 | 5.3951 | 7.8168 | 0.3168 | 814.249 | 0.27521 | 1072.2055
|  | 1 | 5.4283 | 7.8151 | 0.31875 | 814.0677 | 0.27668 | 1073.551
|  | 1.004 | 5.4634 | 7.8133 | 0.32081 | 813.8865 | 0.27825 | 1074.9918
|  | 1.008 | 5.4972 | 7.8046 | 0.3228 | 812.9792 | 0.27975 | 1075.4056
|  | 1.012 | 5.5297 | 7.8098 | 0.32471 | 813.524 | 0.28119 | 1077.6801
|  | 1.016 | 5.5645 | 7.8046 | 0.32675 | 812.9792 | 0.28273 | 1078.6209
|  | 1.02 | 5.5984 | 7.8063 | 0.32874 | 813.1604 | 0.28423 | 1080.4771
|  | 1.024 | 5.6337 | 7.8063 | 0.33081 | 813.1604 | 0.28579 | 1082.1628
|  | 1.028 | 5.6684 | 7.8011 | 0.33285 | 812.6167 | 0.28732 | 1083.0969
|  | 1.032 | 5.7082 | 7.8011 | 0.33519 | 812.6167 | 0.28907 | 1084.9952
|  | 1.036 | 5.745 | 7.7959 | 0.33735 | 812.0729 | 0.29069 | 1086.0225
|  | 1.04 | 5.7829 | 7.7942 | 0.33958 | 811.8917 | 0.29235 | 1087.5906
|  | 1.044 | 5.8198 | 7.7715 | 0.34174 | 809.5333 | 0.29397 | 1086.1833
|  | 1.048 | 5.8556 | 7.7611 | 0.34384 | 808.4448 | 0.29553 | 1086.4237
|  | 1.052 | 5.8916 | 7.7646 | 0.34596 | 808.8083 | 0.2971 | 1088.6204
|  | 1.056 | 5.9303 | 7.7628 | 0.34823 | 808.626 | 0.29879 | 1090.2123
|  | 1.06 | 5.971 | 7.7454 | 0.35062 | 806.8125 | 0.30056 | 1089.6955
|  | 1.064 | 6.0124 | 7.721 | 0.35305 | 804.274 | 0.30236 | 1088.2221
|  | 1.068 | 6.0521 | 7.7054 | 0.35538 | 802.6417 | 0.30408 | 1087.8837
|  | 1.072 | 6.0913 | 7.6879 | 0.35768 | 800.8281 | 0.30578 | 1087.2723
|  | 1.076 | 6.1344 | 7.6636 | 0.36021 | 798.2885 | 0.30764 | 1085.8417
|  | 1.08 | 6.1765 | 7.634 | 0.36269 | 795.2052 | 0.30946 | 1083.6158
|  | 1.084 | 6.2207 | 7.5974 | 0.36528 | 791.3969 | 0.31136 | 1080.4783
|  | 1.088 | 6.266 | 7.5556 | 0.36794 | 787.0438 | 0.31331 | 1076.6302
|  | 1.092 | 6.3174 | 7.5034 | 0.37096 | 781.6021 | 0.31551 | 1071.5436
|  | 1.096 | 6.3711 | 7.4215 | 0.37411 | 773.0781 | 0.31781 | 1062.2967
|  | 1.1 | 6.4257 | 7.3084 | 0.37732 | 761.2896 | 0.32014 | 1048.5378
|  | 1.104 | 6.4823 | 7.1813 | 0.38064 | 748.049 | 0.32255 | 1032.7886
|  | 1.108 | 6.552 | 6.9654 | 0.38473 | 725.5594 | 0.32551 | 1004.7075
|  | 1.112 | 6.8832 | 6.4326 | 0.40418 | 670.0604 | 0.33945 | 940.8854